## Rezultate
Etapa 1 de calcul – rezultate: dinamica longitudinală a Mercedes-AMG GT 63 4-Door Coupé
Calcul după „Noțiuni generale de dinamica vehiculului” (curs CCA C1, L. Popescu, UPB). Toate valorile sunt formule legate de foile „Date de intrare” și „Calcul regimuri”.
1. Date principale
Masa de calcul M |  |  | 2535 | kg
Cx · S |  |  | 0.5368 | m²
Coeficient de rulare f / aderență μ |  |  | 0.012 / 0.85 | –
Raza dinamică a roții r_w |  |  | 0.34454 | m
Raport de transmitere estimat i_g |  |  | 5.6286 | –
Randament transmisie η |  |  | 0.95 | –
Cuplu maxim / putere de vârf / putere continuă |  |  | 2000 N·m / 860 kW / 530 kW
2. Regimuri caracteristice (rel. 25–33, 35–43)
Regim | Descriere | v [km/h] | Pantă [%] | a [m/s²] | F_t nec. [N] | T_w [N·m] | P_w [kW] | P_m [kW] | T_m [N·m] | n_m [rot/min] | μ necesar | Verificare (43) | Limitare
S1 | Viteză maximă, drum orizontal | 300 | 0 | 0 | 2581.6841 | 889.5038 | 215.1403 | 226.4635 | 166.3513 | 13000 | 0.10381 | ÎNDEPLINITĂ | acționare
S2a | Accelerare 0–100 km/h – la pornire (v = 0) | 0 | 0 | 11.5741 | 29638.698 | 10211.8356 | 0 | 0 | 1909.7754 | 0 | 1.1918 | NEÎNDEPLINITĂ | aderență
S2b | Accelerare 0–100 km/h – la 100 km/h | 100 | 0 | 11.5741 | 29892.394 | 10299.245 | 830.3443 | 874.0466 | 1926.1224 | 4333.3333 | 1.202 | NEÎNDEPLINITĂ | aderență
S3 | Rampă 10 % la 100 km/h, viteză constantă | 100 | 10 | 0 | 3025.1285 | 1042.2899 | 84.0313 | 88.454 | 194.9248 | 4333.3333 | 0.12225 | ÎNDEPLINITĂ | aderență
S4 | Pornire pe panta maximă 30 % (v ≈ 0, a = 0) | 0 | 30 | 0 | 7431.7025 | 2560.5485 | 0 | 0 | 478.8632 | 0 | 0.312 | ÎNDEPLINITĂ | aderență
3. Indicatori de performanță (model vs. date oficiale)
Indicator |  |  | Calculat | Oficial | Observație
Timp 0–100 km/h, μ = 0,85 (asfalt uscat, tabel curs) |  |  | 3.3928 | 2.4 | aderența limitează accelerarea
Timp 0–100 km/h, μ = 1,20 (anvelope de performanță) |  |  | 2.3912 | 2.4 | verifică performanța oficială
Timp 0–200 km/h, μ = 1,20 |  |  | 6.1778 | 6.8 | peste ≈100 km/h limitează puterea de vârf
Accelerația maximă la pornire, μ = 0,85 [m/s²] |  |  | 8.2208 | 11.5741 | oficial = accelerația medie 0–100
Coeficient de aderență necesar pentru 0–100 în 2,4 s |  |  | 1.1918 | – | regimul S2a
Viteza maximă teoretică cu puterea continuă [km/h] |  |  | 405.5028 | 300 | v_max reală este limitată electronic / de turație
Panta maximă (limită de aderență, μ = 0,85) [%] |  |  | 83.8 | – | tracțiune integrală
Puterea motoarelor la v_max = 300 km/h [kW] |  |  | 226.4635 | 530 | comparată cu puterea continuă
4. Concluzii
1. La v_max = 300 km/h pe drum orizontal sunt necesari F_t = 2,582 N la roți, adică P_m = 226 kW – doar 43 % din puterea continuă; 88 % din rezistență este aerodinamică. Viteza maximă nu este limitată de putere, ci electronic și de turația motoarelor (13,000 rot/min).
2. Accelerarea 0–100 km/h în 2.4 s cere o forță de 29,639 N la pornire, deci μ ≥ 1.19. Cu μ = 0.85 (asfalt uscat, tabelul cursului) forța transmisibilă este doar 21,138 N, iar timpul minim estimat este 3.4 s: performanța este limitată de aderență, nu de acționare (F_t,drive = 31,039 N).
3. Cu anvelope de performanță (μ = 1.20) modelul dă 0–100 km/h în 2.39 s (oficial 2.4 s) și 0–200 km/h în 6.2 s (oficial 6.8 s, abatere 9 %). Abaterea la 0–200 km/h provine în principal din neglijarea maselor în rotație (δ = 1, rel. 23) și a pierderilor din invertor și baterie; ipotezele pentru r_w, i_g și η sunt plauzibile.
4. La 100 km/h, accelerația medie impusă ar cere P_m = 874 kW (102 % din puterea de vârf de 860 kW): accelerarea reală scade odată cu viteza, iar puterea de vârf este necesară doar pentru performanța maximă (Launch Control).
5. Rampa de 10 % la 100 km/h cere 88 kW, iar pornirea pe panta de 30 % cere 7,432 N (μ_nec = 0.31): ambele sunt îndeplinite cu rezervă mare.
6. Date de confirmat în etapele următoare: dimensiunea anvelopelor (r_w), rapoartele reale de transmitere față/spate, distribuția cuplului între punți și cuplul continuu al motoarelor.

## Date de intrare
Etapa 1 de calcul – dinamica longitudinală: date de intrare
Vehicul: Mercedes-AMG GT 63 4MATIC+ 4-Door Coupé (versiunea de serie a Concept AMG GT XX). Text albastru = valoare introdusă (modificabilă); text negru = formulă. Numele din coloana A pot fi folosite direct în formule (ex. =0,5*rho_aer*C_x*A_f*v^2).
Nume | Mărime | Valoare | Unitate | Tip | Sursă / justificare
Vehicul
M_DIN | Masa proprie DIN (fără șofer) | 2460 | kg | oficial | Mercedes-Benz Media, comunicat de lansare 20.05.2026 (tabel tehnic)
m_sofer | Masa șoferului (convenția UE) | 75 | kg | ipoteză | Regulamentul UE 1230/2012: masa în ordine de mers include șoferul de 75 kg
M_calc | Masa totală de calcul M | 2535 | kg | calculat | Egală cu masa UE în ordine de mers: 2535 kg (valoare oficială)
C_x | Coeficient de rezistență aerodinamică Cx | 0.22 | – | oficial | Mercedes-Benz Media, comunicat de lansare 20.05.2026 (tabel tehnic)
A_f | Aria frontală S | 2.44 | m² | oficial | Mercedes-Benz Media, comunicat de lansare 20.05.2026 (tabel tehnic) (valoare publicată pentru gama AMG GT 4-Door Coupé electric)
T_max | Cuplul maxim al sistemului de propulsie T_m,max | 2000 | N·m | oficial | Mercedes-Benz Media, comunicat de lansare 20.05.2026 (tabel tehnic); considerat la arborii motoarelor (vezi ipoteza transmisiei)
P_vf | Puterea de vârf (AMG Launch Control) | 860 | kW | oficial | Mercedes-Benz Media, comunicat de lansare 20.05.2026 (tabel tehnic); disponibilă cel mult 63 s, la SoC ≥ 80 %
P_cont | Puterea continuă | 530 | kW | oficial | Mercedes-Benz Media, comunicat de lansare 20.05.2026 (tabel tehnic)
v_max | Viteza maximă (limitată electronic) | 300 | km/h | oficial | Mercedes-Benz Media, comunicat de lansare 20.05.2026 (tabel tehnic) (cu AMG Driver's Package)
t_acc | Timp de accelerare 0–100 km/h | 2.4 | s | oficial | Mercedes-Benz Media, comunicat de lansare 20.05.2026 (tabel tehnic) (2,1 s este cu „1-foot rollout”)
t_200 | Timp de accelerare 0–200 km/h | 6.8 | s | oficial | Mercedes-Benz Media, comunicat de lansare 20.05.2026 (tabel tehnic)
Roată și transmisie
D_jant | Diametrul jantei | 21 | inch | ipoteză | Jante de 19″–21″ (oficial); se alege 21″, varianta cea mai performantă
B_anv | Lățimea anvelopei (punte spate) | 295 | mm | ipoteză | Dimensiunile anvelopelor versiunii electrice nu sunt publicate; se preia 295/30 R21 de la AMG GT 63 4-Door Coupé (V8). De confirmat în CoC.
h_rap | Raportul de aspect al anvelopei (înălțime/lățime) | 0.3 | – | ipoteză | Idem (profil 30)
k_def | Coeficient de deformare radială sub sarcină | 0.97 | – | ipoteză | Raza dinamică ≈ 0,96–0,98 × raza liberă (valoare uzuală)
r_w | Raza dinamică a roții r_w | 0.34454 | m | calculat | Raza liberă = D_jantă/2 + B·h/B; r_w = k_def × raza liberă
n_m_vmax | Turația motoarelor de pe puntea spate la v_max | 13000 | rot/min | oficial | Mercedes-Benz Media: „peste 13 000 rot/min” la v_max (spate), peste 15 000 rot/min (față)
i_g | Raportul total de transmitere i_g (punte spate, estimat) | 5.6286 | – | calculat | Raportul nu este publicat: i_g = n_motor / n_roată la v_max (limită inferioară). Se folosește ca raport echivalent pentru întreaga acționare.
eta_t | Randamentul transmisiei η (motor → roată) | 0.95 | – | ipoteză | Reductor planetar cu o treaptă (~0,97) × pierderi în arbori/lagăre; valoare uzuală 0,93–0,97
delta_m | Coeficientul maselor în rotație δ | 1 | – | curs C1 | Curs C1, rel. (23): pentru modelul inițial F_i = M·a este suficient (δ = 1)
Mediu și drum
g_acc | Accelerația gravitațională g | 9.81 | m/s² | constantă | –
rho_aer | Densitatea aerului ρ | 1.225 | kg/m³ | ipoteză | Atmosfera standard: 15 °C, 101,325 kPa, fără vânt (rel. 7)
f_r | Coeficientul de rezistență la rulare f | 0.012 | – | curs C1 | Curs C1, tabel: asfalt uscat, normal – 0,012 (interval 0,010–0,015)
mu_us | Coeficientul de aderență μ – asfalt uscat | 0.85 | – | curs C1 | Curs C1, tabel: asfalt uscat 0,80–0,90 (mijlocul intervalului)
mu_perf | Coeficientul de aderență μ – anvelope de performanță | 1.2 | – | ipoteză | Anvelope sport de înaltă aderență pe asfalt uscat, cald (verificare a performanței oficiale)
Cerințe de calcul (regimuri)
v_acc | Viteza de capăt a accelerării | 100 | km/h | oficial | 0–100 km/h
a_med | Accelerația medie impusă 0–100 km/h | 11.5741 | m/s² | calculat | a = Δv / t
p_1 | Pantă de verificare (regim S3) | 10 | % | curs C1 | Curs C1, exemplul rel. (21): pantă de 10 %
v_p1 | Viteza constantă pe panta p_1 | 100 | km/h | ipoteză | Deplasare pe autostradă în rampă
p_max | Panta maximă pentru pornire (regim S4) | 30 | % | ipoteză | Cerință uzuală pentru autoturisme (rampe de parcare); se precizează în tema de proiectare
Ipoteze ale modelului (curs C1, cap. 1):
1. Model longitudinal simplificat: vehiculul este un corp rigid care se deplasează pe direcția pantei; vânt nul (rel. 7, nu rel. 8).
2. Tracțiune integrală (3 motoare, 2 spate + 1 față): întreaga greutate este pe roți motoare, deci F_z = M·g·cos α (rel. 37), fără transfer de sarcină între punți.
3. Acționarea este tratată ca un motor echivalent cu cuplul T_m,max și raportul i_g; F_t,drive = min(T_m,max·i_g·η/r_w ; η·P/v) (rel. 6 și 30).
4. f și μ sunt considerați constanți (nivelul „simplificat” din tabelul cursului: dimensionare preliminară).

## Calcul regimuri
Calculul regimurilor caracteristice – relațiile din curs C1
Fiecare coloană este un regim de funcționare. Rândurile urmează succesiunea din curs: rezistențe → forța de tracțiune necesară → cuplu și putere → verificarea aderenței și a acționării.
Rel. curs | Mărime | Expresie | Unitate | S1 | S2a | S2b | S3 | S4
| Regim |  |  | Viteză maximă, drum orizontal | Accelerare 0–100 km/h – la pornire (v = 0) | Accelerare 0–100 km/h – la 100 km/h | Rampă 10 % la 100 km/h, viteză constantă | Pornire pe panta maximă 30 % (v ≈ 0, a = 0)
| Viteza v | intrare | km/h | 300 | 0 | 100 | 100 | 0
| Viteza v | v / 3,6 | m/s | 83.3333 | 0 | 27.7778 | 27.7778 | 0
| Panta p = tg α | intrare | % | 0 | 0 | 0 | 10 | 30
(18) | Unghiul pantei α | arctg(p/100) | ° | 0 | 0 | 0 | 5.7106 | 16.6992
| Accelerația a | intrare | m/s² | 0 | 11.5741 | 11.5741 | 0 | 0
(7) | Rezistența aerodinamică F_ra | ½·ρ·Cx·S·v² | N | 2283.2639 | 0 | 253.696 | 253.696 | 0
(14) | Rezistența la rulare F_f | f·M·g·cos α | N | 298.4202 | 298.4202 | 298.4202 | 296.9392 | 285.8347
(17) | Rezistența la pantă G_t | M·g·sin α | N | 0 | 0 | 0 | 2474.4933 | 7145.8678
(22)/(23) | Forța de inerție F_i | δ·M·a | N | 0 | 29340.2778 | 29340.2778 | 0 | 0
(25)/(26) | Forța de tracțiune necesară F_t | F_ra + F_f + G_t + M·a | N | 2581.6841 | 29638.698 | 29892.394 | 3025.1285 | 7431.7025
(31)/(46) | Cuplul la roți T_w | F_t·r_w | N·m | 889.5038 | 10211.8356 | 10299.245 | 1042.2899 | 2560.5485
(28)/(47) | Puterea la roți P_w | F_t·v | kW | 215.1403 | 0 | 830.3443 | 84.0313 | 0
(29)/(30) | Puterea cerută motoarelor P_m | P_w / η | kW | 226.4635 | 0 | 874.0466 | 88.454 | 0
(33) | Cuplul cerut motoarelor T_m | F_t·r_w / (i_g·η) | N·m | 166.3513 | 1909.7754 | 1926.1224 | 194.9248 | 478.8632
| Turația roții n_w | v / (2π·r_w) · 60 | rot/min | 2309.6461 | 0 | 769.882 | 769.882 | 0
| Turația motoarelor n_m | n_w · i_g | rot/min | 13000 | 0 | 4333.3333 | 4333.3333 | 0
(37) | Sarcina normală pe roți F_z | M·g·cos α | N | 24868.35 | 24868.35 | 24868.35 | 24744.9331 | 23819.5593
(35) | Forța maximă transmisibilă prin aderență μ·F_z | μ·F_z (μ = 0,85) | N | 21138.0975 | 21138.0975 | 21138.0975 | 21033.1931 | 20246.6254
(36) | Coeficient de aderență necesar μ_nec | F_t / F_z | – | 0.10381 | 1.1918 | 1.202 | 0.12225 | 0.312
(36)/(41) | Verificare aderență F_t ≤ μ·F_z |  |  | DA | NU – patinare | NU – patinare | DA | DA
(40) | Forța maximă a acționării F_t,drive | min(T_m,max·i_g·η/r_w ; η·P_vârf/v) | N | 9804 | 31038.9354 | 29412 | 29412 | 31038.9354
(42) | Forța de tracțiune maximă realizabilă F_t,max | min(F_t,drive ; μ·F_z) | N | 9804 | 21138.0975 | 21138.0975 | 21033.1931 | 20246.6254
| Limitarea dominantă |  |  | acționare | aderență | aderență | aderență | aderență
(43) | Condiția de realizare F_t,max ≥ F_t |  |  | ÎNDEPLINITĂ | NEÎNDEPLINITĂ | NEÎNDEPLINITĂ | ÎNDEPLINITĂ | ÎNDEPLINITĂ
| Rezerva de forță F_t,max − F_t |  | N | 7222.3159 | -8500.6005 | -8754.2965 | 18008.0646 | 12814.9229
| Încărcarea față de puterea continuă | P_m / P_cont | % | 42.73% | 0% | 164.9% | 16.69% | 0%
| Încărcarea față de puterea de vârf | P_m / P_vârf | % | 26.33% | 0% | 101.6% | 10.29% | 0%
Indicatori derivați
Nr. | Mărime | Expresie | Unitate | Valoare
D1 | Accelerația maximă la pornire, limitată de aderență (μ = 0,85) | (μ − f)·g / δ | m/s² | 8.2208
D2 | Panta maximă urcată limitată de aderență (μ = 0,85), v ≈ 0 | tg α = μ − f (din μ·cos α ≥ f·cos α + sin α) | % | 83.8
D3 | Raportul F_t,drive(0) / (M·g) | T_m,max·i_g·η / (r_w·M·g) | – | 1.2481
D4 | Panta maximă limitată de acționare | f·cos α + sin α = D3 (nelimitată dacă D3 > √(1+f²)) | % | nelimitată
D5 | Viteza maximă limitată de puterea continuă (teoretic) | ½ρCxS·v³ + fMg·v = η·P_cont (Cardano) | km/h | 405.5028
D6 | Viteza maximă limitată de puterea de vârf (teoretic) | ½ρCxS·v³ + fMg·v = η·P_vârf (Cardano) | km/h | 479.5669
D7 | Viteza la care se trece de la limitarea de cuplu la cea de putere (P_vârf) | v_b = η·P_vârf / F_t,drive(0) | km/h | 94.7584
D8 | Viteza la care puterea de vârf egalează aderența (μ = 1,20) | v = η·P_vârf / (μ_perf·M·g) | km/h | 98.559

## Caracteristica tractiune
Caracteristica de tracțiune F(v), puterea P(v) și estimarea accelerării
Pas de 5 km/h. F_t,drive = min(T_m,max·i_g·η/r_w ; η·P/v). F_t,max = min(F_t,drive ; μ·M·g). a = (F_t,max − F_ra − F_f)/(δ·M); timpul se obține prin integrare numerică: Δt = Δv / a_mediu (metoda trapezelor). Curba „continuu” folosește T_m,max la viteze mici, deoarece cuplul continuu nu este publicat.
v [km/h] | v [m/s] | F_ra [N] | F_f [N] | F_rez orizontal [N] | F_rez rampă 10 % [N] | F_t,drive vârf [N] | F_t,drive continuu [N] | μ·M·g (μ=0,85) [N] | μ·M·g (μ=1,20) [N] | F_t,max μ=0,85 [N] | F_t,max μ=1,20 [N] | a μ=0,85 [m/s²] | a μ=1,20 [m/s²] | t μ=0,85 [s] | t μ=1,20 [s] | P_m orizontal [kW] | P_m rampă 10 % [kW] | P_vârf [kW] | P_cont [kW] | n_m [rot/min]
0 | 0 | 0 | 298.4202 | 298.4202 | 2771.4325 | 31038.9354 | 31038.9354 | 21138.0975 | 29842.02 | 21138.0975 | 29842.02 | 8.2208 | 11.6543 | 0 | 0 | 0 | 0 | 860 | 530 | 0
5 | 1.3889 | 0.63424 | 298.4202 | 299.0544 | 2772.0667 | 31038.9354 | 31038.9354 | 21138.0975 | 29842.02 | 21138.0975 | 29842.02 | 8.2205 | 11.654 | 0.16895 | 0.11918 | 0.43721 | 4.0527 | 860 | 530 | 216.6667
10 | 2.7778 | 2.537 | 298.4202 | 300.9572 | 2773.9695 | 31038.9354 | 31038.9354 | 21138.0975 | 29842.02 | 21138.0975 | 29842.02 | 8.2198 | 11.6533 | 0.33791 | 0.23836 | 0.87999 | 8.111 | 860 | 530 | 433.3333
15 | 4.1667 | 5.7082 | 298.4202 | 304.1284 | 2777.1407 | 31038.9354 | 31038.9354 | 21138.0975 | 29842.02 | 21138.0975 | 29842.02 | 8.2185 | 11.652 | 0.50689 | 0.35755 | 1.3339 | 12.1804 | 860 | 530 | 650
20 | 5.5556 | 10.1478 | 298.4202 | 308.568 | 2781.5803 | 31038.9354 | 31038.9354 | 21138.0975 | 29842.02 | 21138.0975 | 29842.02 | 8.2168 | 11.6503 | 0.67591 | 0.47675 | 1.8045 | 16.2666 | 860 | 530 | 866.6667
25 | 6.9444 | 15.856 | 298.4202 | 314.2762 | 2787.2885 | 31038.9354 | 31038.9354 | 21138.0975 | 29842.02 | 21138.0975 | 29842.02 | 8.2145 | 11.648 | 0.84496 | 0.59598 | 2.2973 | 20.3749 | 860 | 530 | 1083.3333
30 | 8.3333 | 22.8326 | 298.4202 | 321.2528 | 2794.2651 | 31038.9354 | 31038.9354 | 21138.0975 | 29842.02 | 21138.0975 | 29842.02 | 8.2118 | 11.6453 | 1.0141 | 0.71523 | 2.818 | 24.5111 | 860 | 530 | 1300
35 | 9.7222 | 31.0778 | 298.4202 | 329.498 | 2802.5103 | 31038.9354 | 31038.9354 | 21138.0975 | 29842.02 | 21138.0975 | 29842.02 | 8.2085 | 11.642 | 1.1832 | 0.83451 | 3.3721 | 28.6807 | 860 | 530 | 1516.6667
40 | 11.1111 | 40.5914 | 298.4202 | 339.0116 | 2812.0239 | 31038.9354 | 31038.9354 | 21138.0975 | 29842.02 | 21138.0975 | 29842.02 | 8.2048 | 11.6383 | 1.3525 | 0.95383 | 3.965 | 32.8892 | 860 | 530 | 1733.3333
45 | 12.5 | 51.3734 | 298.4202 | 349.7936 | 2822.8059 | 31038.9354 | 31038.9354 | 21138.0975 | 29842.02 | 21138.0975 | 29842.02 | 8.2005 | 11.634 | 1.5218 | 1.0732 | 4.6025 | 37.1422 | 860 | 530 | 1950
50 | 13.8889 | 63.424 | 298.4202 | 361.8442 | 2834.8565 | 31038.9354 | 31038.9354 | 21138.0975 | 29842.02 | 21138.0975 | 29842.02 | 8.1958 | 11.6293 | 1.6912 | 1.1926 | 5.2901 | 41.4453 | 860 | 530 | 2166.6667
55 | 15.2778 | 76.743 | 298.4202 | 375.1632 | 2848.1755 | 31038.9354 | 31038.9354 | 21138.0975 | 29842.02 | 21138.0975 | 29842.02 | 8.1905 | 11.624 | 1.8607 | 1.3121 | 6.0333 | 45.804 | 860 | 530 | 2383.3333
60 | 16.6667 | 91.3306 | 298.4202 | 389.7508 | 2862.7631 | 31038.9354 | 30210 | 21138.0975 | 29842.02 | 21138.0975 | 29842.02 | 8.1848 | 11.6183 | 2.0304 | 1.4316 | 6.8377 | 50.2239 | 860 | 530 | 2600
65 | 18.0556 | 107.1866 | 298.4202 | 405.6068 | 2878.6191 | 31038.9354 | 27886.1538 | 21138.0975 | 29842.02 | 21138.0975 | 29842.02 | 8.1785 | 11.612 | 2.2001 | 1.5511 | 7.7089 | 54.7106 | 860 | 530 | 2816.6667
70 | 19.4444 | 124.311 | 298.4202 | 422.7312 | 2895.7435 | 31038.9354 | 25894.2857 | 21138.0975 | 29842.02 | 21138.0975 | 29842.02 | 8.1717 | 11.6052 | 2.37 | 1.6708 | 8.6524 | 59.2696 | 860 | 530 | 3033.3333
75 | 20.8333 | 142.704 | 298.4202 | 441.1242 | 2914.1365 | 31038.9354 | 24168 | 21138.0975 | 29842.02 | 21138.0975 | 29842.02 | 8.1645 | 11.598 | 2.54 | 1.7905 | 9.6738 | 63.9065 | 860 | 530 | 3250
80 | 22.2222 | 162.3654 | 298.4202 | 460.7856 | 2933.7979 | 31038.9354 | 22657.5 | 21138.0975 | 29842.02 | 21138.0975 | 29842.02 | 8.1567 | 11.5902 | 2.7102 | 1.9103 | 10.7786 | 68.6269 | 860 | 530 | 3466.6667
85 | 23.6111 | 183.2954 | 298.4202 | 481.7156 | 2954.7279 | 31038.9354 | 21324.7059 | 21138.0975 | 29842.02 | 21138.0975 | 29842.02 | 8.1485 | 11.582 | 2.8806 | 2.0302 | 11.9725 | 73.4362 | 860 | 530 | 3683.3333
90 | 25 | 205.4938 | 298.4202 | 503.9139 | 2976.9263 | 31038.9354 | 20140 | 21138.0975 | 29842.02 | 21138.0975 | 29842.02 | 8.1397 | 11.5732 | 3.0511 | 2.1501 | 13.2609 | 78.3402 | 860 | 530 | 3900
95 | 26.3889 | 228.9606 | 298.4202 | 527.3808 | 3000.3931 | 30960 | 19080 | 21138.0975 | 29842.02 | 21138.0975 | 29842.02 | 8.1305 | 11.564 | 3.2219 | 2.2702 | 14.6495 | 83.3443 | 860 | 530 | 4116.6667
100 | 27.7778 | 253.696 | 298.4202 | 552.1162 | 3025.1285 | 29412 | 18126 | 21138.0975 | 29842.02 | 21138.0975 | 29412 | 8.1207 | 11.3846 | 3.3928 | 2.3912 | 16.1437 | 88.454 | 860 | 530 | 4333.3333
105 | 29.1667 | 279.6998 | 298.4202 | 578.12 | 3051.1323 | 28011.4286 | 17262.8571 | 21138.0975 | 29842.02 | 21138.0975 | 28011.4286 | 8.1104 | 10.8218 | 3.5639 | 2.5163 | 17.7493 | 93.6751 | 860 | 530 | 4550
110 | 30.5556 | 306.9721 | 298.4202 | 605.3923 | 3078.4047 | 26738.1818 | 16478.1818 | 21138.0975 | 29842.02 | 21138.0975 | 26738.1818 | 8.0997 | 10.3088 | 3.7353 | 2.6478 | 19.4717 | 99.013 | 860 | 530 | 4766.6667
115 | 31.9444 | 335.5129 | 298.4202 | 633.9331 | 3106.9455 | 25575.6522 | 15761.7391 | 21138.0975 | 29842.02 | 21138.0975 | 25575.6522 | 8.0884 | 9.8389 | 3.9069 | 2.7857 | 21.3165 | 104.4733 | 860 | 530 | 4983.3333
120 | 33.3333 | 365.3222 | 298.4202 | 663.7424 | 3136.7547 | 24510 | 15105 | 21138.0975 | 29842.02 | 21138.0975 | 24510 | 8.0767 | 9.4068 | 4.0787 | 2.93 | 23.2892 | 110.0616 | 860 | 530 | 5200
125 | 34.7222 | 396.4 | 298.4202 | 694.8202 | 3167.8325 | 23529.6 | 14500.8 | 21138.0975 | 29842.02 | 21138.0975 | 23529.6 | 8.0644 | 9.0078 | 4.2508 | 3.0808 | 25.3955 | 115.7834 | 860 | 530 | 5416.6667
130 | 36.1111 | 428.7462 | 298.4202 | 727.1664 | 3200.1787 | 22624.6154 | 13943.0769 | 21138.0975 | 29842.02 | 21138.0975 | 22624.6154 | 8.0516 | 8.638 | 4.4232 | 3.2383 | 27.6408 | 121.6442 | 860 | 530 | 5633.3333
135 | 37.5 | 462.3609 | 298.4202 | 760.7811 | 3233.7934 | 21786.6667 | 13426.6667 | 21138.0975 | 29842.02 | 21138.0975 | 21786.6667 | 8.0384 | 8.2942 | 4.5958 | 3.4023 | 30.0308 | 127.6497 | 860 | 530 | 5850
140 | 38.8889 | 497.2441 | 298.4202 | 795.6643 | 3268.6766 | 21008.5714 | 12947.1429 | 21138.0975 | 29842.02 | 21008.5714 | 21008.5714 | 7.9735 | 7.9735 | 4.7693 | 3.5731 | 32.5711 | 133.8055 | 860 | 530 | 6066.6667
145 | 40.2778 | 533.3958 | 298.4202 | 831.816 | 3304.8283 | 20284.1379 | 12500.6897 | 21138.0975 | 29842.02 | 20284.1379 | 20284.1379 | 7.6735 | 7.6735 | 4.9468 | 3.7506 | 35.2671 | 140.117 | 860 | 530 | 6283.3333
150 | 41.6667 | 570.816 | 298.4202 | 869.2362 | 3342.2485 | 19608 | 12084 | 21138.0975 | 29842.02 | 19608 | 19608 | 7.392 | 7.392 | 5.1312 | 3.935 | 38.1244 | 146.5898 | 860 | 530 | 6500
155 | 43.0556 | 609.5046 | 298.4202 | 907.9248 | 3380.9371 | 18975.4839 | 11694.1935 | 21138.0975 | 29842.02 | 18975.4839 | 18975.4839 | 7.1272 | 7.1272 | 5.3225 | 4.1263 | 41.1486 | 153.2296 | 860 | 530 | 6716.6667
160 | 44.4444 | 649.4617 | 298.4202 | 947.8819 | 3420.8942 | 18382.5 | 11328.75 | 21138.0975 | 29842.02 | 18382.5 | 18382.5 | 6.8776 | 6.8776 | 5.5209 | 4.3246 | 44.3454 | 160.0418 | 860 | 530 | 6933.3333
165 | 45.8333 | 690.6873 | 298.4202 | 989.1075 | 3462.1198 | 17825.4545 | 10985.4545 | 21138.0975 | 29842.02 | 17825.4545 | 17825.4545 | 6.6416 | 6.6416 | 5.7263 | 4.5301 | 47.7201 | 167.0321 | 860 | 530 | 7150
170 | 47.2222 | 733.1814 | 298.4202 | 1031.6016 | 3504.6139 | 17301.1765 | 10662.3529 | 21138.0975 | 29842.02 | 17301.1765 | 17301.1765 | 6.418 | 6.418 | 5.939 | 4.7428 | 51.2784 | 174.206 | 860 | 530 | 7366.6667
175 | 48.6111 | 776.944 | 298.4202 | 1075.3642 | 3548.3765 | 16806.8571 | 10357.7143 | 21138.0975 | 29842.02 | 16806.8571 | 16806.8571 | 6.2057 | 6.2057 | 6.1591 | 4.9628 | 55.0259 | 181.569 | 860 | 530 | 7583.3333
180 | 50 | 821.975 | 298.4202 | 1120.3952 | 3593.4075 | 16340 | 10070 | 21138.0975 | 29842.02 | 16340 | 16340 | 6.0038 | 6.0038 | 6.3866 | 5.1904 | 58.9682 | 189.1267 | 860 | 530 | 7800
185 | 51.3889 | 868.2745 | 298.4202 | 1166.6947 | 3639.707 | 15898.3784 | 9797.8378 | 21138.0975 | 29842.02 | 15898.3784 | 15898.3784 | 5.8113 | 5.8113 | 6.6217 | 5.4255 | 63.1107 | 196.8847 | 860 | 530 | 8016.6667
190 | 52.7778 | 915.8425 | 298.4202 | 1214.2627 | 3687.275 | 15480 | 9540 | 21138.0975 | 29842.02 | 15480 | 15480 | 5.6275 | 5.6275 | 6.8645 | 5.6683 | 67.459 | 204.8486 | 860 | 530 | 8233.3333
195 | 54.1667 | 964.679 | 298.4202 | 1263.0992 | 3736.1115 | 15083.0769 | 9295.3846 | 21138.0975 | 29842.02 | 15083.0769 | 15083.0769 | 5.4517 | 5.4517 | 7.1153 | 5.919 | 72.0188 | 213.0239 | 860 | 530 | 8450
200 | 55.5556 | 1014.784 | 298.4202 | 1313.2042 | 3786.2165 | 14706 | 9063 | 21138.0975 | 29842.02 | 14706 | 14706 | 5.2832 | 5.2832 | 7.374 | 6.1778 | 76.7956 | 221.4162 | 860 | 530 | 8666.6667
205 | 56.9444 | 1066.1574 | 298.4202 | 1364.5776 | 3837.5899 | 14347.3171 | 8841.9512 | 21138.0975 | 29842.02 | 14347.3171 | 14347.3171 | 5.1214 | 5.1214 | 7.641 | 6.4448 | 81.7949 | 230.031 | 860 | 530 | 8883.3333
210 | 58.3333 | 1118.7993 | 298.4202 | 1417.2195 | 3890.2318 | 14005.7143 | 8631.4286 | 21138.0975 | 29842.02 | 14005.7143 | 14005.7143 | 4.9659 | 4.9659 | 7.9164 | 6.7201 | 87.0223 | 238.8739 | 860 | 530 | 9100
215 | 59.7222 | 1172.7097 | 298.4202 | 1471.1299 | 3944.1422 | 13680 | 8430.6977 | 21138.0975 | 29842.02 | 13680 | 13680 | 4.8161 | 4.8161 | 8.2003 | 7.0041 | 92.4833 | 247.9505 | 860 | 530 | 9316.6667
220 | 61.1111 | 1227.8886 | 298.4202 | 1526.3088 | 3999.3211 | 13369.0909 | 8239.0909 | 21138.0975 | 29842.02 | 13369.0909 | 13369.0909 | 4.6717 | 4.6717 | 8.4931 | 7.2969 | 98.1836 | 257.2663 | 860 | 530 | 9533.3333
225 | 62.5 | 1284.3359 | 298.4202 | 1582.7561 | 4055.7684 | 13072 | 8056 | 21138.0975 | 29842.02 | 13072 | 13072 | 4.5322 | 4.5322 | 8.7949 | 7.5987 | 104.1287 | 266.8269 | 860 | 530 | 9750
230 | 63.8889 | 1342.0518 | 298.4202 | 1640.472 | 4113.4843 | 12787.8261 | 7880.8696 | 21138.0975 | 29842.02 | 12787.8261 | 12787.8261 | 4.3974 | 4.3974 | 9.106 | 7.9097 | 110.3241 | 276.6378 | 860 | 530 | 9966.6667
235 | 65.2778 | 1401.0361 | 298.4202 | 1699.4563 | 4172.4686 | 12515.7447 | 7713.1915 | 21138.0975 | 29842.02 | 12515.7447 | 12515.7447 | 4.2668 | 4.2668 | 9.4266 | 8.2304 | 116.7755 | 286.7047 | 860 | 530 | 10183.3333
240 | 66.6667 | 1461.2889 | 298.4202 | 1759.7091 | 4232.7214 | 12255 | 7552.5 | 21138.0975 | 29842.02 | 12255 | 12255 | 4.1402 | 4.1402 | 9.757 | 8.5608 | 123.4884 | 297.0331 | 860 | 530 | 10400
245 | 68.0556 | 1522.8102 | 298.4202 | 1821.2304 | 4294.2427 | 12004.898 | 7398.3673 | 21138.0975 | 29842.02 | 12004.898 | 12004.898 | 4.0172 | 4.0172 | 10.0975 | 8.9013 | 130.4683 | 307.6285 | 860 | 530 | 10616.6667
250 | 69.4444 | 1585.5999 | 298.4202 | 1884.0201 | 4357.0324 | 11764.8 | 7250.4 | 21138.0975 | 29842.02 | 11764.8 | 11764.8 | 3.8977 | 3.8977 | 10.4485 | 9.2522 | 137.7208 | 318.4965 | 860 | 530 | 10833.3333
255 | 70.8333 | 1649.6582 | 298.4202 | 1948.0784 | 4421.0907 | 11534.1176 | 7108.2353 | 21138.0975 | 29842.02 | 11534.1176 | 11534.1176 | 3.7815 | 3.7815 | 10.8102 | 9.614 | 145.2515 | 329.6427 | 860 | 530 | 11050
260 | 72.2222 | 1714.9849 | 298.4202 | 2013.4051 | 4486.4174 | 11312.3077 | 6971.5385 | 21138.0975 | 29842.02 | 11312.3077 | 11312.3077 | 3.6682 | 3.6682 | 11.1831 | 9.9868 | 153.0659 | 341.0727 | 860 | 530 | 11266.6667
265 | 73.6111 | 1781.5801 | 298.4202 | 2080.0003 | 4553.0126 | 11098.8679 | 6840 | 21138.0975 | 29842.02 | 11098.8679 | 11098.8679 | 3.5577 | 3.5577 | 11.5675 | 10.3713 | 161.1696 | 352.7919 | 860 | 530 | 11483.3333
270 | 75 | 1849.4437 | 298.4202 | 2147.8639 | 4620.8763 | 10893.3333 | 6713.3333 | 21138.0975 | 29842.02 | 10893.3333 | 10893.3333 | 3.4499 | 3.4499 | 11.9639 | 10.7677 | 169.5682 | 364.806 | 860 | 530 | 11700
275 | 76.3889 | 1918.5759 | 298.4202 | 2216.9961 | 4690.0084 | 10695.2727 | 6591.2727 | 21138.0975 | 29842.02 | 10695.2727 | 10695.2727 | 3.3445 | 3.3445 | 12.3727 | 11.1765 | 178.2672 | 377.1206 | 860 | 530 | 11916.6667
280 | 77.7778 | 1988.9765 | 298.4202 | 2287.3967 | 4760.4091 | 10504.2857 | 6473.5714 | 21138.0975 | 29842.02 | 10504.2857 | 10504.2857 | 3.2414 | 3.2414 | 12.7945 | 11.5983 | 187.2722 | 389.7411 | 860 | 530 | 12133.3333
285 | 79.1667 | 2060.6457 | 298.4202 | 2359.0659 | 4832.0782 | 10320 | 6360 | 21138.0975 | 29842.02 | 10320 | 10320 | 3.1404 | 3.1404 | 13.2298 | 12.0335 | 196.5888 | 402.6732 | 860 | 530 | 12350
290 | 80.5556 | 2133.5833 | 298.4202 | 2432.0035 | 4905.0158 | 10142.069 | 6250.3448 | 21138.0975 | 29842.02 | 10142.069 | 10142.069 | 3.0414 | 3.0414 | 13.6791 | 12.4829 | 206.2225 | 415.9224 | 860 | 530 | 12566.6667
295 | 81.9444 | 2207.7893 | 298.4202 | 2506.2095 | 4979.2218 | 9970.1695 | 6144.4068 | 21138.0975 | 29842.02 | 9970.1695 | 9970.1695 | 2.9444 | 2.9444 | 14.1432 | 12.9469 | 216.1789 | 429.4943 | 860 | 530 | 12783.3333
300 | 83.3333 | 2283.2639 | 298.4202 | 2581.6841 | 5054.6964 | 9804 | 6042 | 21138.0975 | 29842.02 | 9804 | 9804 | 2.849 | 2.849 | 14.6227 | 13.4264 | 226.4635 | 443.3944 | 860 | 530 | 13000