## Date documentare
Date din documentare (etapa 1) transformate în unități S.I.
Se preiau datele medii din faza de documentare (suport P2/P3, slide 2). Celulele goale = valoare nedeclarată; media se face doar pe valorile existente. Rândul galben = vehiculul de referință.
Text albastru = valoare preluată din sursă; text negru = formulă.
Nr. | Vehicul | P max [kW] | v max [km/h] | t accel. [s] | până la v [km/h] | Masă [kg] | Cuplu [Nm] | Baterie [kWh] | Autonomie min [km] | Autonomie max [km] | Ciclu | Consum min [kWh/100 km] | Consum max [kWh/100 km] | Cx | S [m²] | Anvelopă spate lățime [mm] | Profil [%] | Jantă [inch] | P max [W] | v max [m/s] | a medie [m/s²] | Baterie [Ws] | Autonomie medie [km] | Consum mediu [kWh/100 km] | Consum [Ws/m] | r roată (static) [m]
1 | Mercedes-AMG GT 63 4MATIC+ 4-Door Coupé | 860 | 300 | 2.4 | 100 | 2460 | 2000 | 106 | 596 | 696 | WLTP | 17.9 | 21 | 0.22 | 2.44 | 295 | 40 | 20 | 860000 | 83.3333 | 11.5741 | 381600000 | 646 | 19.45 | 700.2 | 0.372
2 | Porsche Taycan Turbo GT (Weissach) | 760 | 305 | 2.2 | 100 | 2220 | 1240 | 97 | 538 | 555 | WLTP | 20.6 | 21.3 | 0.31 | 2.35 | 305 | 30 | 21 | 760000 | 84.7222 | 12.6263 | 349200000 | 546.5 | 20.95 | 754.2 | 0.3582
3 | Audi RS e-tron GT performance | 680 | 250 | 2.5 | 100 | 2320 | 1027 | 97 | 533 | 592 | WLTP | 18.7 | 20.8 | 0.26 | 2.35 | 285 | 40 | 20 | 680000 | 69.4444 | 11.1111 | 349200000 | 562.5 | 19.75 | 711 | 0.368
4 | Lotus Emeya R | 675 | 256 | 2.78 | 100 | 2565 | 985 | 102 | 435 | 485 | WLTP | [7 empty] | 675000 | 71.1111 | 9.992 | 367200000 | 460
5 | Tesla Model S Plaid | 760 | 322 | 2.1 | 100 | 2178 | 1420 | 96 | 600 | 611 | WLTP | 18 | 18.7 | 0.208 |  |  |  |  | 760000 | 89.4444 | 13.2275 | 345600000 | 605.5 | 18.35 | 660.6
6 | Lucid Air Sapphire | 908 | 330 | 1.89 | 96.56 | 2420 | 1940 | 118 | 694 | 694 | WLTP | 19.1 | 19.1 |  |  | 295 | 30 | 21 | 908000 | 91.6667 | 14.1917 | 424800000 | 694 | 19.1 | 687.6 | 0.3552
7 | Xiaomi SU7 Ultra | 1138 | 350 | 1.98 | 100 | 2360 | 1770 | 93.7 | 555 | 630 | CLTC | 16.5 | 16.5 | [5 empty] | 1138000 | 97.2222 | 14.0292 | 337320000 | 592.5 | 16.5 | 594
8 | Yangwang U9 | 960 | 309 | 2.36 | 100 | 2475 | 1680 | 80 | 450 | 450 | CLTC | [7 empty] | 960000 | 85.8333 | 11.7702 | 288000000 | 450
9 | Rimac Nevera | 1408 | 412 | 1.81 | 100 | 2300 | 2340 | 120 | 489 | 489 | WLTP | 30 | 30 | 0.3 |  | 315 | 35 | 20 | 1408000 | 114.4444 | 15.3468 | 432000000 | 489 | 30 | 1080 | 0.36425
10 | Maserati GranTurismo Folgore | 560 | 325 | 2.7 | 100 | 2260 | 1350 | 83 | 450 | 459 | WLTP | 21.9 | 22.3 | [5 empty] | 560000 | 90.2778 | 10.2881 | 298800000 | 454.5 | 22.1 | 795.6
| MEDIE (vehicul mediu) | 870.9 | 315.9 | 2.272 | 99.656 | 2355.8 | 1575.2 | 99.27 | 541.875 | 572.625 |  | 20.8857 | 21.8857 | 0.2596 | 2.38 | 299 | 35 | 20.4 | 870900 | 87.75 | 12.4157 | 357372000 | 557.25 | 21.3857 | 769.8857 | 0.36353
| Număr de valori | 10 | 10 | 10 | 10 | 10 | 10 | 10 | 8 | 8 |  | 7 | 7 | 5 | 3 | 5 | 5 | 5 | 10 | 10 | 10 | 10 | 8 | 7 | 7 | 5
Note: Lucid Air Sapphire – 1,89 s este 0–60 mph (96,56 km/h). Rimac (și, după convenția americană, Tesla și Lucid) declară timpi cu „1-foot rollout”; GT 63: valoarea standard 2,4 s. Autonomia și consumul se mediază doar pe valorile WLTP (Xiaomi și Yangwang declară ciclul chinezesc CLTC, mai optimist). Lotus nu publică un consum WLTP separat pentru Emeya R. Tesla și Maserati: autonomie și consum din EV Database (sursă secundară). Raza roții se calculează din anvelopa punții spate: r = D_jantă/2 + lățime·profil.

## Sinteză
Sinteză – date pentru proiectare (tema de proiectare)
Valorile provin din foile P2, P3 și Baterie. Vehiculul mediu este baza temei; GT 63 este comparația.
Subsistem | Mărime | Unitate | Vehicul mediu | GT 63 (referință)
Mașina electrică | Tipul mașinii | - | MCA – sincronă cu magneți permanenți | MCA – sincronă cu magneți permanenți
| Puterea maximă (vârf) | kW | 518.7519 | 541.697
| Puterea nominală (la Vmax constantă) | kW | 299.2486 | 229.2704
| Cuplul maxim la ax | Nm | 1043.2526 | 1034.565
| Turația de bază | rot/min | 4748.3381 | 5000
| Turația maximă | rot/min | 15000 | 15000
Reductor | i_rd = Ωr/Ωax | - | 0.15961 | 0.15158
| 1/i_rd = n_motor/n_roată | - | 6.2653 | 6.5973
Vehicul | Accelerația realizabilă (aderență) | m/s² | 7.5896 | 7.6116
| Timpul 0–100 km/h realizabil | s | 3.66 | 3.6494
Sistem de stocare | Energia necesară în baterie | kWh | 104.3794 | 122.0185
| Consumul echivalent al ciclului P3 | kWh/100 km | 13.1118 | 13.2218
| Celule (serie × paralel = total) | - | 202s × 29p = 5858 | 202s × 34p = 6868
| Energia instalată | kWh | 105.444 | 123.624
| Tensiunea nominală (min – max) | V | 727 (505 – 848) | 727 (505 – 848)
| Masa celulelor / pachetului (estimare) | kg | 416 / 660 | 488 / 774
Convertor / invertor | Tip | - | invertor trifazat (DC-AC) | invertor trifazat (DC-AC)
| Curentul bateriei la U_nom / U_min | A | 892 / 1284 | 931 / 1341

## Ipoteze
Ipoteze și constante de calcul
Valorile scrise cu albastru (coloana C) se pot modifica; toate foile de calcul folosesc numele definite din coloana A.
Nume definit | Mărime | Valoare | Unitate | Justificare / sursă
c_g | Accelerația gravitațională g | 9.81 | m/s² | Valoare uzuală (g_n = 9,80665 m/s²)
c_rho | Densitatea aerului ρ (condiții normale: 0 °C, 101 325 Pa) | 1.293 | kg/m³ | ρ = p/(R_s·T) = 101325/(287,05·273,15)
c_mu_f | Coeficient de frecare la rulare µf | 0.013 | - | Exemplul din curs (P2, slide 5); f = 0,01·(1 + V/160) dă 0,013 la 50 km/h (Ehsani)
c_mu_a | Coeficient de aderență µa | 0.8 | - | Exemplul din curs (P2, slide 5); asfalt uscat la ≈ 90 km/h; anvelope bune: 1,0–1,2
c_alpha | Unghiul de înclinare al drumului α | 0 | rad | Drum drept (simplificare curs)
c_Vv | Viteza vântului Vv | 0 | m/s | Fără vânt (simplificare curs)
c_r | Raza dinamică a roții r | 0.35 | m | Media razelor anvelopelor spate ≈ 0,364 m × 0,97 ≈ 0,35 m
c_pp | Pierderi în reductor Pp / Pax | 0.01 | - | Pp = Pax/100 (curs, P2 slide 7)
c_Va_kmh | Viteza Va (punct pe rampa de accelerare) | 100 | km/h | Sfârșitul probei 0–100 km/h
c_n_max | Turația maximă a mașinii electrice la v_max | 15000 | rot/min | Alegere de proiectare (motoarele clasei: GT 63 spate > 13 000 / față > 15 000 rot/min; Xiaomi V8s 27 200 rot/min)
c_V1_kmh | Viteza constantă a ciclului P3, V1 | 50 | km/h | Curs, P3 slide 4
c_eta | Randament η_el-mec = η_mec-el | 0.8 | - | Curs, P3 slide 8 (pierderi tipice ale acționării 15–20 %)
c_rez | Rezervă de energie în baterie | 0.3 | - | Curs, P3 slide 8
c_U_max | Tensiunea maximă admisă a bateriei | 850 | V | Clasa „800 V”: invertoare / motoare de cel mult 800–850 V (YASA 800 V, EMRAX 830 V, Turntide 850 V)
c_k_masa | Masa maximă a bateriei / masa vehiculului | 0.3 | - | Curs, P3 slide 9
| Celula Li-ion aleasă: Molicel INR-21700-P50B |  |  | https://www.molicel.com/wp-content/uploads/4.TR%E7%B0%A1%E6%98%93%E8%A6%8F%E6%A0%BC_INR21700P50B_1.1_Product-Data-Sheet-of-INR-21700-P50B-80122.pdf
cel_U_nom | Tensiune nominală celulă | 3.6 | V | Fișa tehnică Molicel P50B v1.1
cel_U_max | Tensiune maximă (încărcare) | 4.2 | V | Tensiunea de încărcare
cel_U_min | Tensiune minimă (descărcare) | 2.5 | V | Tensiunea de descărcare (cut-off)
cel_Cap | Capacitate nominală | 5 | Ah | Capacitate tipică 5000 mAh (minimă 4850 mAh); 18,0 Wh
cel_m | Masă celulă | 0.071 | kg | Masă maximă 71 g (18,0 Wh / 0,071 kg ≈ 254 Wh/kg)
cel_I | Curent maxim de descărcare continuă | 60 | A | Descărcare continuă 60 A (cu limită de temperatură 80 °C)
cel_kcp | Raport masă celule / masă pachet | 0.63 | - | Mediana pachetelor NMC (Koloch et al., World Electr. Veh. J. 16:484, 2025); intervalul tipic pentru celule cilindrice: 0,55–0,70

## P2 Putere
P2 – Calculul puterii mașinii electrice (pașii 1–9)
Strategie: se pleacă de la forțele rezistente pe vehicul: Ft → Mr → Pr → Pax. Simplificări: α = 0, Vv = 0, deplasare în linie dreaptă (Vr = V).
Pas | Mărime | Simbol | Unitate | Vehicul mediu | GT 63 (referință) | Formulă / observație
Date de intrare (din documentare, S.I.)
| Masa vehiculului | M | kg | 2355.8 | 2460 | medie / rândul GT 63
| Coeficient aerodinamic | Cx | - | 0.2596 | 0.22
| Suprafața frontală | S | m² | 2.38 | 2.44
| Viteza maximă | Vmax | m/s | 87.75 | 83.3333
| Accelerația medie 0–100 km/h (documentare) | a_doc | m/s² | 12.4157 | 11.5741
| Puterea maximă declarată | P_doc | W | 870900 | 860000
| Raza roții | r | m | 0.35 | 0.35 | Ipoteze
Pașii 1–4: forța de tracțiune în punctul (Va, ta) și aderența
1–2 | Viteza Va (punct pe rampa de accelerare) | Va | m/s | 27.7778 | 27.7778 | Va = 100 km/h (sfârșitul probei 0–100 km/h)
2 | Timpul de accelerare (documentare) | ta | s | 2.2373 | 2.4 | ta = Va / a
3 | Forța de frecare la rulare | Ff | N | 300.4352 | 313.7238 | Ff = µf·M·g·cos α
3 | Rezistența aerodinamică la Va | Fra | N | 308.2089 | 267.7787 | Fra = ½·ρ·S·Cx·(V − Vv)²
3 | Componenta tangențială a greutății | Gt | N | 0 | 0 | Gt = M·g·sin α
3 | Forța de inerție cu a_doc | M·a | N | 29248.8941 | 28472.2222
3 | Forța de tracțiune necesară | Ft | N | 29857.5382 | 29053.7247 | Ft = Fra + Ff + Gt + M·a
4 | Forța de aderență | Fa | N | 18488.3184 | 19306.08 | Fa = µa·M·g·cos α
4 | Coeficientul de aderență necesar pentru a_doc | µ_nec | - | 1.292 | 1.2039 | µ_nec = Ft / (M·g·cos α)
4 | Aderența respectată? (Ft ≤ Fa) |  |  | NU | NU | Dacă NU: Ft = Fa și se recalculează accelerația
4 | Accelerația realizabilă | a | m/s² | 7.5896 | 7.6116 | a = (Fa − Fra − Ff − Gt)/M
4 | Forța de tracțiune de calcul | Ft | N | 18488.3184 | 19306.08
4 | Timpul 0–100 km/h realizabil | ta | s | 3.66 | 3.6494
Pasul 5: cuplul și puterea la roată; puterea la axul mașinii
5 | Viteza unghiulară a roții la Va | Ωr | rad/s | 79.3651 | 79.3651 | Ωr = Va / r
5 | Cuplul la roată (total) | Mr | Nm | 6470.9114 | 6757.128 | Mr = r·Ft
5 | Puterea la roată | Pr | W | 513564.4 | 536280 | Pr = Mr·Ωr = Ft·Vr
5 | Puterea la axul mașinii electrice | Pax | W | 518751.9192 | 541696.9697 | Pax = Pr + Pp, Pp = Pax/100 ⇒ Pax = Pr/0,99
5 | Pierderi în reductor și transmisie | Pp | W | 5187.5192 | 5416.9697
Pasul 6: reductorul și cuplul la axul mașinii
6 | Viteza unghiulară a roții la Vmax | Ωr,max | rad/s | 250.7143 | 238.0952
6 | Viteza unghiulară maximă a mașinii | Ωax,max | rad/s | 1570.7963 | 1570.7963 | din n_max ales (Ipoteze)
6 | Raportul reductorului | i_rd | - | 0.15961 | 0.15158 | i_rd = Ωr / Ωax
6 | Raport de reducere (n_motor / n_roată) | 1/i_rd | - | 6.2653 | 6.5973
6 | Viteza unghiulară a mașinii la Va (de bază) | Ωax | rad/s | 497.2448 | 523.5988
6 | Turația de bază a mașinii | n_b | rot/min | 4748.3381 | 5000
6 | Cuplul maxim la axul mașinii | Max | Nm | 1043.2526 | 1034.565 | Max = Pax / Ωax
Pașii 7–9: rulare cu Vmax constantă (a = 0) – puterea nominală
7 | Rezistența aerodinamică la Vmax | Fra | N | 3075.7032 | 2410.0083
7 | Forța de tracțiune la Vmax | Ft | N | 3376.1384 | 2723.7321 | Ft = Fra + Ff + Gt
8 | Aderența respectată la Vmax? |  |  | DA | DA | Dacă NU, se reduce Vmax până la Ft = Fa
8 | Viteza maximă de calcul | Vmax | m/s | 87.75 | 83.3333
8 | Forța de tracțiune de calcul la Vmax | Ft | N | 3376.1384 | 2723.7321
8 | Cuplul la roată la Vmax | Mr | Nm | 1181.6484 | 953.3062
8 | Puterea la roată la Vmax | Pr | W | 296256.1424 | 226977.6778
8 | Puterea la axul mașinii la Vmax | Pax | W | 299248.6287 | 229270.3816
8 | Cuplul la axul mașinii la Vmax | Max | Nm | 190.5076 | 145.9581
9 | PUTEREA MAXIMĂ a mașinii electrice | P_max | kW | 518.7519 | 541.697 | din pasul 5
9 | PUTEREA NOMINALĂ a mașinii electrice | P_nom | kW | 299.2486 | 229.2704 | din pasul 8
Verificarea coerenței cu documentarea
| Pax cu accelerația documentată (fără limita de aderență) |  | kW | 837.7536 | 815.1999 | aceeași formulă cu a_doc
| Puterea maximă declarată (documentare) |  | kW | 870.9 | 860
| Max cu accelerația documentată (fără limita de aderență) |  | Nm | 1684.7911 | 1556.9171 | aceeași formulă cu a_doc
| Cuplul maxim declarat (documentare) |  | Nm | 1575.2 | 2000
| Vmax / Va (domeniu de putere constantă necesar) |  | - | 3.159 | 3

## P3 Energie
P3 – Necesarul de energie electrică (pașii 1–14)
Ciclu: accelerare cu a până la V1 = 50 km/h, rulare cu V1 constantă, decelerare (df = d1). Distanța totală a ciclului = autonomia medie din documentare.
Pas | Mărime | Simbol | Unitate | Vehicul mediu | GT 63 (referință) | Formulă / observație
Date de intrare
| Masa vehiculului | M | kg | 2355.8 | 2460
| Coeficient aerodinamic | Cx | - | 0.2596 | 0.22
| Suprafața frontală | S | m² | 2.38 | 2.44
| Cerința de autonomie | d | m | 557250 | 646000 | media din documentare
2 | Accelerația din sesiunea precedentă (P2: a = Va/ta) | a | m/s² | 12.4157 | 11.5741 | sesiunea precedentă (P2, pasul 4)
Pașii 1–6: puterea P1 (cu a), P1' (fără a), timpul t1
1 | Viteza constantă a ciclului | V1 | m/s | 13.8889 | 13.8889 | V1 = 50 km/h
3 | Forța de frecare la rulare | Ff | N | 300.4352 | 313.7238
3 | Rezistența aerodinamică la V1 | Fra | N | 77.0522 | 66.9447
3 | Componenta tangențială a greutății | Gt | N | 0 | 0
4 | Forța de aderență | Fa | N | 18488.3184 | 19306.08
3 | Ft1 cu accelerația din P2 | Ft1 | N | 29626.3815 | 28852.8907
4 | Aderența respectată? (Ft1 ≤ Fa) |  |  | NU | NU
4 | Accelerația folosită | a | m/s² | 7.6878 | 7.6933
3 | Forța de tracțiune în (V1, t1) | Ft1 | N | 18488.3184 | 19306.08 | Ft1 = Fra + Ff + Gt + M·a
3 | Puterea P1 (cu accelerație) | P1 | W | 256782.2 | 268140 | P1 = Ft1·V1
5 | Forța de tracțiune la V1 constantă | Ft1' | N | 377.4874 | 380.6685 | Ft1' = Fra + Ff + Gt
5 | Puterea P1' (fără accelerație) | P1' | W | 5242.8805 | 5287.0622 | P1' = Ft1'·V1
6 | Timpul de accelerare până la V1 | t1 | s | 1.8066 | 1.8053 | t1 = V1 / a
Pașii 7–8: puterea medie și energia pe [0, t1]
7 | Puterea medie (aproximare) | Pmed | W | 128391.1 | 134070 | Pmed = (P0 + P1)/2, P0 = 0
7 | Puterea medie discretizată, n = 100 | P01-med | W | 126839.6733 | 132496.8765 | (1/n)·Σ(i=1..n) Fti·Vti – începutul intervalelor (foaia P3 n=100)
8 | Energia W01-med, n = 100 | W01-med | Ws | 229151.4754 | 239200.9604 | W01-med = P01-med·t1
8 | Energia W01 discretizată, n = 100 | W01 | Ws | 233790.5617 | 244041.7798 | Σ(i=1..n+1) Pti·Δti – sfârșitul intervalelor (P(0) = 0)
7 | Puterea medie discretizată, n = 1000 | P01-med | W | 127995.1667 | 133703.4834 | (1/n)·Σ(i=1..n) Fti·Vti – începutul intervalelor (foaia P3 n=1000)
8 | Energia W01-med, n = 1000 | W01-med | Ws | 231239.0164 | 241379.2876 | W01-med = P01-med·t1
8 | Energia W01 discretizată, n = 1000 | W01 | Ws | 231702.925 | 241863.3695 | Σ(i=1..n+1) Pti·Δti – sfârșitul intervalelor (P(0) = 0)
8 | Energia W01 exactă (integrală analitică) | W01 | Ws | 231470.9702 | 241621.3281 | ∫(A + B·v²)·v dt, v = a·t (Vv = 0)
8 | Eroarea W01-med pentru n = 100 |  | % | -1.0021 | -1.0017 | subestimare
8 | Eroarea W01 pentru n = 100 |  | % | 1.0021 | 1.0018 | supraestimare
8 | Eroarea W01-med pentru n = 1000 |  | % | -0.10021 | -0.10017 | subestimare
8 | Eroarea W01 pentru n = 1000 |  | % | 0.10021 | 0.10017 | supraestimare
8 | Energia cu puterea medie | Wmed | Ws | 231954.3186 | 242040.972 | Wmed = Pmed·t1
8 | Energia W01-med folosită la comparație (n = 1000) | W01-med | Ws | 231239.0164 | 241379.2876
8 | Energia W01 folosită mai departe (n = 1000) | W01 | Ws | 231702.925 | 241863.3695
Pașii 9–12: distanțe și energia mecanică pe ciclu
9 | Distanța de accelerare | d1 | m | 12.546 | 12.537 | d1 = V1·t1/2
10 | Distanța de decelerare | df | m | 12.546 | 12.537 | df = d1
10 | Distanța la viteză constantă | d2 | m | 557224.908 | 645974.9259 | autonomie = d1 + d2 + df
10 | Durata rulării cu V1 | t2 − t1 | s | 40120.1934 | 46510.1947 | t2 − t1 = d2 / V1
10 | Momentul t2 | t2 | s | 40122 | 46512
10 | Durata totală a ciclului | tf | s | 40123.8066 | 46513.8053 | decelerare simetrică
11 | Energia la viteză constantă | W12 | Ws | 210345380.926 | 245902290.5413 | W12 = P1'·(t2 − t1)
12 | Energia recuperabilă la decelerare | W2f | Ws | 231702.925 | 241863.3695 | W2f = W01
12 | Energia mecanică pe ciclu | Wmec | Ws | 210345380.926 | 245902290.5413 | Wmec = W01 + W12 − W2f
Pașii 13–14: energia electrică în baterie
13 | Energia electrică stocată necesară | Wstocată | Ws | 263035992.4738 | 307486701.6929 | W01/η + W12/η − η·W2f
14 | Energia totală în baterie (rezervă 30 %) | Wbat | Ws | 375765703.534 | 439266716.7041 | Wbat = Wstocată + 0,3·Wbat
14 | Energia totală în baterie | Wbat | kWh | 104.3794 | 122.0185
| Energia stocată necesară |  | kWh | 73.0656 | 85.413
| Consum echivalent al ciclului |  | kWh/100 km | 13.1118 | 13.2218
| Consum mediu din documentare |  | kWh/100 km | 21.3857 | 19.45 | media WLTP (CLTC exclus)
| Capacitatea bateriei din documentare |  | kWh | 99.27 | 106

## P3 n=100
P3 – discretizarea intervalului [0, t1] în n = 100 intervale egale
Indicii ca în curs (și în Matlab): i = 1 … n+1, t_i = (i − 1)·Δt. P01-med = (1/n)·Σ(i=1..n) Fti·Vti folosește valorile de la începutul intervalelor; W01 = Σ(i=1..n+1) Pti·Δt, cu P(t_1) = 0, folosește valorile de la sfârșitul intervalelor. Cele două sume încadrează valoarea exactă.
Vehicul mediu |  |  |  |  | GT 63
| P01-med [W] | 126839.6733 |  |  |  | P01-med [W] | 132496.8765
| W01 [Ws] | 233790.5617 |  |  |  | W01 [Ws] | 244041.7798
| Δt [s] | 0.018066 |  |  |  | Δt [s] | 0.018053
| a [m/s²] | 7.6878 |  |  |  | a [m/s²] | 7.6933
i | t_i [s] | V_ti [m/s] | F_ti [N] | P_ti [W] | i | t_i [s] | V_ti [m/s] | F_ti [N] | P_ti [W]
1 | 0 | 0 | 18411.2662 | 0 | 1 | 0 | 0 | 19239.1353 | 0
2 | 0.018066 | 0.13889 | 18411.2739 | 2557.1214 | 2 | 0.018053 | 0.13889 | 19239.142 | 2672.1031
3 | 0.036132 | 0.27778 | 18411.297 | 5114.2492 | 3 | 0.036107 | 0.27778 | 19239.1621 | 5344.2117
4 | 0.054199 | 0.41667 | 18411.3355 | 7671.3898 | 4 | 0.05416 | 0.41667 | 19239.1956 | 8016.3315
5 | 0.072265 | 0.55556 | 18411.3895 | 10228.5497 | 5 | 0.072213 | 0.55556 | 19239.2424 | 10688.468
6 | 0.090331 | 0.69444 | 18411.4588 | 12785.7353 | 6 | 0.090267 | 0.69444 | 19239.3027 | 13360.6269
7 | 0.1084 | 0.83333 | 18411.5436 | 15342.953 | 7 | 0.10832 | 0.83333 | 19239.3763 | 16032.8136
8 | 0.12646 | 0.97222 | 18411.6437 | 17900.2092 | 8 | 0.12637 | 0.97222 | 19239.4634 | 18705.0338
9 | 0.14453 | 1.1111 | 18411.7593 | 20457.5103 | 9 | 0.14443 | 1.1111 | 19239.5638 | 21377.2931
10 | 0.1626 | 1.25 | 18411.8903 | 23014.8629 | 10 | 0.16248 | 1.25 | 19239.6776 | 24049.597
11 | 0.18066 | 1.3889 | 18412.0367 | 25572.2732 | 11 | 0.18053 | 1.3889 | 19239.8048 | 26721.9511
12 | 0.19873 | 1.5278 | 18412.1985 | 28129.7477 | 12 | 0.19859 | 1.5278 | 19239.9454 | 29394.361
13 | 0.21679 | 1.6667 | 18412.3757 | 30687.2929 | 13 | 0.21664 | 1.6667 | 19240.0993 | 32066.8322
14 | 0.23486 | 1.8056 | 18412.5684 | 33244.9151 | 14 | 0.23469 | 1.8056 | 19240.2667 | 34739.3704
15 | 0.25293 | 1.9444 | 18412.7764 | 35802.6208 | 15 | 0.25275 | 1.9444 | 19240.4474 | 37411.9811
16 | 0.27099 | 2.0833 | 18412.9999 | 38360.4164 | 16 | 0.2708 | 2.0833 | 19240.6416 | 40084.67
17 | 0.28906 | 2.2222 | 18413.2387 | 40918.3082 | 17 | 0.28885 | 2.2222 | 19240.8491 | 42757.4425
18 | 0.30713 | 2.3611 | 18413.493 | 43476.3029 | 18 | 0.30691 | 2.3611 | 19241.07 | 45430.3042
19 | 0.32519 | 2.5 | 18413.7627 | 46034.4067 | 19 | 0.32496 | 2.5 | 19241.3043 | 48103.2608
20 | 0.34326 | 2.6389 | 18414.0478 | 48592.626 | 20 | 0.34301 | 2.6389 | 19241.552 | 50776.3178
21 | 0.36132 | 2.7778 | 18414.3483 | 51150.9674 | 21 | 0.36107 | 2.7778 | 19241.8131 | 53449.4809
22 | 0.37939 | 2.9167 | 18414.6642 | 53709.4372 | 22 | 0.37912 | 2.9167 | 19242.0876 | 56122.7555
23 | 0.39746 | 3.0556 | 18414.9955 | 56268.0418 | 23 | 0.39717 | 3.0556 | 19242.3754 | 58796.1472
24 | 0.41552 | 3.1944 | 18415.3422 | 58826.7877 | 24 | 0.41523 | 3.1944 | 19242.6767 | 61469.6617
25 | 0.43359 | 3.3333 | 18415.7044 | 61385.6813 | 25 | 0.43328 | 3.3333 | 19242.9913 | 64143.3045
26 | 0.45166 | 3.4722 | 18416.0819 | 63944.729 | 26 | 0.45133 | 3.4722 | 19243.3194 | 66817.0811
27 | 0.46972 | 3.6111 | 18416.4749 | 66503.9372 | 27 | 0.46939 | 3.6111 | 19243.6608 | 69490.9973
28 | 0.48779 | 3.75 | 18416.8833 | 69063.3123 | 28 | 0.48744 | 3.75 | 19244.0156 | 72165.0585
29 | 0.50585 | 3.8889 | 18417.3071 | 71622.8608 | 29 | 0.50549 | 3.8889 | 19244.3838 | 74839.2703
30 | 0.52392 | 4.0278 | 18417.7463 | 74182.5891 | 30 | 0.52355 | 4.0278 | 19244.7654 | 77513.6383
31 | 0.54199 | 4.1667 | 18418.2009 | 76742.5036 | 31 | 0.5416 | 4.1667 | 19245.1603 | 80188.1681
32 | 0.56005 | 4.3056 | 18418.6709 | 79302.6108 | 32 | 0.55965 | 4.3056 | 19245.5687 | 82862.8653
33 | 0.57812 | 4.4444 | 18419.1563 | 81862.917 | 33 | 0.57771 | 4.4444 | 19245.9905 | 85537.7354
34 | 0.59619 | 4.5833 | 18419.6572 | 84423.4287 | 34 | 0.59576 | 4.5833 | 19246.4256 | 88212.784
35 | 0.61425 | 4.7222 | 18420.1734 | 86984.1522 | 35 | 0.61381 | 4.7222 | 19246.8741 | 90888.0167
36 | 0.63232 | 4.8611 | 18420.7051 | 89545.0941 | 36 | 0.63187 | 4.8611 | 19247.336 | 93563.4391
37 | 0.65038 | 5 | 18421.2521 | 92106.2607 | 37 | 0.64992 | 5 | 19247.8114 | 96239.0568
38 | 0.66845 | 5.1389 | 18421.8146 | 94667.6585 | 38 | 0.66797 | 5.1389 | 19248.3001 | 98914.8753
39 | 0.68652 | 5.2778 | 18422.3925 | 97229.2938 | 39 | 0.68603 | 5.2778 | 19248.8021 | 101590.9002
40 | 0.70458 | 5.4167 | 18422.9858 | 99791.1732 | 40 | 0.70408 | 5.4167 | 19249.3176 | 104267.1371
41 | 0.72265 | 5.5556 | 18423.5945 | 102353.303 | 41 | 0.72213 | 5.5556 | 19249.8465 | 106943.5915
42 | 0.74072 | 5.6944 | 18424.2187 | 104915.6896 | 42 | 0.74019 | 5.6944 | 19250.3887 | 109620.2691
43 | 0.75878 | 5.8333 | 18424.8582 | 107478.3394 | 43 | 0.75824 | 5.8333 | 19250.9444 | 112297.1755
44 | 0.77685 | 5.9722 | 18425.5131 | 110041.259 | 44 | 0.77629 | 5.9722 | 19251.5134 | 114974.3161
45 | 0.79491 | 6.1111 | 18426.1835 | 112604.4546 | 45 | 0.79435 | 6.1111 | 19252.0958 | 117651.6966
46 | 0.81298 | 6.25 | 18426.8693 | 115167.9328 | 46 | 0.8124 | 6.25 | 19252.6916 | 120329.3226
47 | 0.83105 | 6.3889 | 18427.5704 | 117731.6999 | 47 | 0.83045 | 6.3889 | 19253.3008 | 123007.1997
48 | 0.84911 | 6.5278 | 18428.287 | 120295.7624 | 48 | 0.84851 | 6.5278 | 19253.9234 | 125685.3333
49 | 0.86718 | 6.6667 | 18429.019 | 122860.1267 | 49 | 0.86656 | 6.6667 | 19254.5594 | 128363.7292
50 | 0.88525 | 6.8056 | 18429.7664 | 125424.7992 | 50 | 0.88461 | 6.8056 | 19255.2087 | 131042.3928
51 | 0.90331 | 6.9444 | 18430.5292 | 127989.7863 | 51 | 0.90267 | 6.9444 | 19255.8715 | 133721.3298
52 | 0.92138 | 7.0833 | 18431.3075 | 130555.0945 | 52 | 0.92072 | 7.0833 | 19256.5476 | 136400.5457
53 | 0.93944 | 7.2222 | 18432.1011 | 133120.7301 | 53 | 0.93877 | 7.2222 | 19257.2372 | 139080.0462
54 | 0.95751 | 7.3611 | 18432.9101 | 135686.6997 | 54 | 0.95683 | 7.3611 | 19257.9401 | 141759.8367
55 | 0.97558 | 7.5 | 18433.7346 | 138253.0095 | 55 | 0.97488 | 7.5 | 19258.6564 | 144439.9229
56 | 0.99364 | 7.6389 | 18434.5745 | 140819.6661 | 56 | 0.99293 | 7.6389 | 19259.3861 | 147120.3104
57 | 1.0117 | 7.7778 | 18435.4298 | 143386.6759 | 57 | 1.011 | 7.7778 | 19260.1292 | 149801.0047
58 | 1.0298 | 7.9167 | 18436.3004 | 145954.0452 | 58 | 1.029 | 7.9167 | 19260.8856 | 152482.0114
59 | 1.0478 | 8.0556 | 18437.1865 | 148521.7805 | 59 | 1.0471 | 8.0556 | 19261.6555 | 155163.3361
60 | 1.0659 | 8.1944 | 18438.0881 | 151089.8882 | 60 | 1.0651 | 8.1944 | 19262.4388 | 157844.9843
61 | 1.084 | 8.3333 | 18439.005 | 153658.3748 | 61 | 1.0832 | 8.3333 | 19263.2354 | 160526.9617
62 | 1.102 | 8.4722 | 18439.9373 | 156227.2466 | 62 | 1.1013 | 8.4722 | 19264.0454 | 163209.2738
63 | 1.1201 | 8.6111 | 18440.8851 | 158796.5102 | 63 | 1.1193 | 8.6111 | 19264.8689 | 165891.9263
64 | 1.1382 | 8.75 | 18441.8482 | 161366.1718 | 64 | 1.1374 | 8.75 | 19265.7057 | 168574.9246
65 | 1.1562 | 8.8889 | 18442.8268 | 163936.2379 | 65 | 1.1554 | 8.8889 | 19266.5559 | 171258.2743
66 | 1.1743 | 9.0278 | 18443.8207 | 166506.715 | 66 | 1.1735 | 9.0278 | 19267.4194 | 173941.9811
67 | 1.1924 | 9.1667 | 18444.8301 | 169077.6095 | 67 | 1.1915 | 9.1667 | 19268.2964 | 176626.0506
68 | 1.2104 | 9.3056 | 18445.8549 | 171648.9277 | 68 | 1.2096 | 9.3056 | 19269.1868 | 179310.4882
69 | 1.2285 | 9.4444 | 18446.8951 | 174220.6762 | 69 | 1.2276 | 9.4444 | 19270.0905 | 181995.2996
70 | 1.2466 | 9.5833 | 18447.9507 | 176792.8613 | 70 | 1.2457 | 9.5833 | 19271.0077 | 184680.4903
71 | 1.2646 | 9.7222 | 18449.0218 | 179365.4894 | 71 | 1.2637 | 9.7222 | 19271.9382 | 187366.066
72 | 1.2827 | 9.8611 | 18450.1082 | 181938.567 | 72 | 1.2818 | 9.8611 | 19272.8821 | 190052.0322
73 | 1.3008 | 10 | 18451.21 | 184512.1005 | 73 | 1.2998 | 10 | 19273.8394 | 192738.3944
74 | 1.3188 | 10.1389 | 18452.3273 | 187086.0963 | 74 | 1.3179 | 10.1389 | 19274.8101 | 195425.1584
75 | 1.3369 | 10.2778 | 18453.46 | 189660.5608 | 75 | 1.3359 | 10.2778 | 19275.7942 | 198112.3296
76 | 1.355 | 10.4167 | 18454.6081 | 192235.5005 | 76 | 1.354 | 10.4167 | 19276.7917 | 200799.9136
77 | 1.373 | 10.5556 | 18455.7715 | 194810.9218 | 77 | 1.3721 | 10.5556 | 19277.8026 | 203487.916
78 | 1.3911 | 10.6944 | 18456.9504 | 197386.8311 | 78 | 1.3901 | 10.6944 | 19278.8268 | 206176.3424
79 | 1.4092 | 10.8333 | 18458.1447 | 199963.2348 | 79 | 1.4082 | 10.8333 | 19279.8645 | 208865.1984
80 | 1.4272 | 10.9722 | 18459.3545 | 202540.1393 | 80 | 1.4262 | 10.9722 | 19280.9155 | 211554.4895
81 | 1.4453 | 11.1111 | 18460.5796 | 205117.5511 | 81 | 1.4443 | 11.1111 | 19281.9799 | 214244.2213
82 | 1.4634 | 11.25 | 18461.8201 | 207695.4766 | 82 | 1.4623 | 11.25 | 19283.0577 | 216934.3994
83 | 1.4814 | 11.3889 | 18463.0761 | 210273.9222 | 83 | 1.4804 | 11.3889 | 19284.1489 | 219625.0294
84 | 1.4995 | 11.5278 | 18464.3475 | 212852.8942 | 84 | 1.4984 | 11.5278 | 19285.2535 | 222316.1169
85 | 1.5176 | 11.6667 | 18465.6342 | 215432.3993 | 85 | 1.5165 | 11.6667 | 19286.3715 | 225007.6674
86 | 1.5356 | 11.8056 | 18466.9364 | 218012.4437 | 86 | 1.5345 | 11.8056 | 19287.5029 | 227699.6865
87 | 1.5537 | 11.9444 | 18468.254 | 220593.0339 | 87 | 1.5526 | 11.9444 | 19288.6476 | 230392.1797
88 | 1.5718 | 12.0833 | 18469.587 | 223174.1763 | 88 | 1.5706 | 12.0833 | 19289.8057 | 233085.1528
89 | 1.5898 | 12.2222 | 18470.9354 | 225755.8773 | 89 | 1.5887 | 12.2222 | 19290.9773 | 235778.6112
90 | 1.6079 | 12.3611 | 18472.2992 | 228338.1434 | 90 | 1.6067 | 12.3611 | 19292.1622 | 238472.5606
91 | 1.626 | 12.5 | 18473.6785 | 230920.981 | 91 | 1.6248 | 12.5 | 19293.3605 | 241167.0064
92 | 1.644 | 12.6389 | 18475.0731 | 233504.3964 | 92 | 1.6429 | 12.6389 | 19294.5722 | 243861.9543
93 | 1.6621 | 12.7778 | 18476.4832 | 236088.3962 | 93 | 1.6609 | 12.7778 | 19295.7973 | 246557.4099
94 | 1.6802 | 12.9167 | 18477.9086 | 238672.9867 | 94 | 1.679 | 12.9167 | 19297.0358 | 249253.3788
95 | 1.6982 | 13.0556 | 18479.3495 | 241258.1743 | 95 | 1.697 | 13.0556 | 19298.2876 | 251949.8664
96 | 1.7163 | 13.1944 | 18480.8058 | 243843.9655 | 96 | 1.7151 | 13.1944 | 19299.5529 | 254646.8785
97 | 1.7344 | 13.3333 | 18482.2775 | 246430.3667 | 97 | 1.7331 | 13.3333 | 19300.8315 | 257344.4205
98 | 1.7524 | 13.4722 | 18483.7646 | 249017.3844 | 98 | 1.7512 | 13.4722 | 19302.1236 | 260042.4981
99 | 1.7705 | 13.6111 | 18485.2671 | 251605.0249 | 99 | 1.7692 | 13.6111 | 19303.429 | 262741.1168
100 | 1.7886 | 13.75 | 18486.7851 | 254193.2946 | 100 | 1.7873 | 13.75 | 19304.7478 | 265440.2823
101 | 1.8066 | 13.8889 | 18488.3184 | 256782.2 | 101 | 1.8053 | 13.8889 | 19306.08 | 268140

## P3 n=1000
P3 – discretizarea intervalului [0, t1] în n = 1000 intervale egale
Indicii ca în curs (și în Matlab): i = 1 … n+1, t_i = (i − 1)·Δt. P01-med = (1/n)·Σ(i=1..n) Fti·Vti folosește valorile de la începutul intervalelor; W01 = Σ(i=1..n+1) Pti·Δt, cu P(t_1) = 0, folosește valorile de la sfârșitul intervalelor. Cele două sume încadrează valoarea exactă.
Vehicul mediu |  |  |  |  | GT 63
| P01-med [W] | 127995.1667 |  |  |  | P01-med [W] | 133703.4834
| W01 [Ws] | 231702.925 |  |  |  | W01 [Ws] | 241863.3695
| Δt [s] | 0.0018066 |  |  |  | Δt [s] | 0.0018053
| a [m/s²] | 7.6878 |  |  |  | a [m/s²] | 7.6933
i | t_i [s] | V_ti [m/s] | F_ti [N] | P_ti [W] | i | t_i [s] | V_ti [m/s] | F_ti [N] | P_ti [W]
1 | 0 | 0 | 18411.2662 | 0 | 1 | 0 | 0 | 19239.1353 | 0
2 | 0.0018066 | 0.013889 | 18411.2663 | 255.712 | 2 | 0.0018053 | 0.013889 | 19239.1354 | 267.2102
3 | 0.0036132 | 0.027778 | 18411.2665 | 511.4241 | 3 | 0.0036107 | 0.027778 | 19239.1356 | 534.4204
4 | 0.0054199 | 0.041667 | 18411.2669 | 767.1361 | 4 | 0.005416 | 0.041667 | 19239.1359 | 801.6307
5 | 0.0072265 | 0.055556 | 18411.2674 | 1022.8482 | 5 | 0.0072213 | 0.055556 | 19239.1364 | 1068.8409
6 | 0.0090331 | 0.069444 | 18411.2681 | 1278.5603 | 6 | 0.0090267 | 0.069444 | 19239.137 | 1336.0512
7 | 0.01084 | 0.083333 | 18411.2689 | 1534.2724 | 7 | 0.010832 | 0.083333 | 19239.1377 | 1603.2615
8 | 0.012646 | 0.097222 | 18411.27 | 1789.9846 | 8 | 0.012637 | 0.097222 | 19239.1386 | 1870.4718
9 | 0.014453 | 0.11111 | 18411.2711 | 2045.6968 | 9 | 0.014443 | 0.11111 | 19239.1396 | 2137.6822
10 | 0.01626 | 0.125 | 18411.2724 | 2301.4091 | 10 | 0.016248 | 0.125 | 19239.1407 | 2404.8926
11 | 0.018066 | 0.13889 | 18411.2739 | 2557.1214 | 11 | 0.018053 | 0.13889 | 19239.142 | 2672.1031
12 | 0.019873 | 0.15278 | 18411.2755 | 2812.8338 | 12 | 0.019859 | 0.15278 | 19239.1434 | 2939.3136
13 | 0.021679 | 0.16667 | 18411.2773 | 3068.5462 | 13 | 0.021664 | 0.16667 | 19239.145 | 3206.5242
14 | 0.023486 | 0.18056 | 18411.2792 | 3324.2587 | 14 | 0.023469 | 0.18056 | 19239.1466 | 3473.7348
15 | 0.025293 | 0.19444 | 18411.2813 | 3579.9714 | 15 | 0.025275 | 0.19444 | 19239.1484 | 3740.9455
16 | 0.027099 | 0.20833 | 18411.2835 | 3835.6841 | 16 | 0.02708 | 0.20833 | 19239.1504 | 4008.1563
17 | 0.028906 | 0.22222 | 18411.2859 | 4091.3969 | 17 | 0.028885 | 0.22222 | 19239.1525 | 4275.3672
18 | 0.030713 | 0.23611 | 18411.2884 | 4347.1098 | 18 | 0.030691 | 0.23611 | 19239.1547 | 4542.5782
19 | 0.032519 | 0.25 | 18411.2911 | 4602.8228 | 19 | 0.032496 | 0.25 | 19239.157 | 4809.7893
20 | 0.034326 | 0.26389 | 18411.294 | 4858.5359 | 20 | 0.034301 | 0.26389 | 19239.1595 | 5077.0004
21 | 0.036132 | 0.27778 | 18411.297 | 5114.2492 | 21 | 0.036107 | 0.27778 | 19239.1621 | 5344.2117
22 | 0.037939 | 0.29167 | 18411.3002 | 5369.9625 | 22 | 0.037912 | 0.29167 | 19239.1648 | 5611.4231
23 | 0.039746 | 0.30556 | 18411.3035 | 5625.6761 | 23 | 0.039717 | 0.30556 | 19239.1677 | 5878.6346
24 | 0.041552 | 0.31944 | 18411.3069 | 5881.3897 | 24 | 0.041523 | 0.31944 | 19239.1707 | 6145.8462
25 | 0.043359 | 0.33333 | 18411.3106 | 6137.1035 | 25 | 0.043328 | 0.33333 | 19239.1739 | 6413.058
26 | 0.045166 | 0.34722 | 18411.3143 | 6392.8175 | 26 | 0.045133 | 0.34722 | 19239.1772 | 6680.2698
27 | 0.046972 | 0.36111 | 18411.3183 | 6648.5316 | 27 | 0.046939 | 0.36111 | 19239.1806 | 6947.4819
28 | 0.048779 | 0.375 | 18411.3223 | 6904.2459 | 28 | 0.048744 | 0.375 | 19239.1841 | 7214.694
29 | 0.050585 | 0.38889 | 18411.3266 | 7159.9603 | 29 | 0.050549 | 0.38889 | 19239.1878 | 7481.9064
30 | 0.052392 | 0.40278 | 18411.331 | 7415.675 | 30 | 0.052355 | 0.40278 | 19239.1916 | 7749.1188
31 | 0.054199 | 0.41667 | 18411.3355 | 7671.3898 | 31 | 0.05416 | 0.41667 | 19239.1956 | 8016.3315
32 | 0.056005 | 0.43056 | 18411.3402 | 7927.1048 | 32 | 0.055965 | 0.43056 | 19239.1997 | 8283.5443
33 | 0.057812 | 0.44444 | 18411.3451 | 8182.82 | 33 | 0.057771 | 0.44444 | 19239.2039 | 8550.7573
34 | 0.059619 | 0.45833 | 18411.3501 | 8438.5355 | 34 | 0.059576 | 0.45833 | 19239.2082 | 8817.9704
35 | 0.061425 | 0.47222 | 18411.3552 | 8694.2511 | 35 | 0.061381 | 0.47222 | 19239.2127 | 9085.1838
36 | 0.063232 | 0.48611 | 18411.3606 | 8949.9669 | 36 | 0.063187 | 0.48611 | 19239.2173 | 9352.3973
37 | 0.065038 | 0.5 | 18411.366 | 9205.683 | 37 | 0.064992 | 0.5 | 19239.2221 | 9619.611
38 | 0.066845 | 0.51389 | 18411.3717 | 9461.3993 | 38 | 0.066797 | 0.51389 | 19239.227 | 9886.825
39 | 0.068652 | 0.52778 | 18411.3774 | 9717.1159 | 39 | 0.068603 | 0.52778 | 19239.232 | 10154.0391
40 | 0.070458 | 0.54167 | 18411.3834 | 9972.8327 | 40 | 0.070408 | 0.54167 | 19239.2371 | 10421.2535
41 | 0.072265 | 0.55556 | 18411.3895 | 10228.5497 | 41 | 0.072213 | 0.55556 | 19239.2424 | 10688.468
42 | 0.074072 | 0.56944 | 18411.3957 | 10484.267 | 42 | 0.074019 | 0.56944 | 19239.2479 | 10955.6828
43 | 0.075878 | 0.58333 | 18411.4021 | 10739.9846 | 43 | 0.075824 | 0.58333 | 19239.2534 | 11222.8978
44 | 0.077685 | 0.59722 | 18411.4086 | 10995.7024 | 44 | 0.077629 | 0.59722 | 19239.2591 | 11490.1131
45 | 0.079491 | 0.61111 | 18411.4153 | 11251.4205 | 45 | 0.079435 | 0.61111 | 19239.2649 | 11757.3286
46 | 0.081298 | 0.625 | 18411.4222 | 11507.1389 | 46 | 0.08124 | 0.625 | 19239.2709 | 12024.5443
47 | 0.083105 | 0.63889 | 18411.4292 | 11762.8576 | 47 | 0.083045 | 0.63889 | 19239.277 | 12291.7603
48 | 0.084911 | 0.65278 | 18411.4364 | 12018.5765 | 48 | 0.084851 | 0.65278 | 19239.2832 | 12558.9765
49 | 0.086718 | 0.66667 | 18411.4437 | 12274.2958 | 49 | 0.086656 | 0.66667 | 19239.2896 | 12826.193
50 | 0.088525 | 0.68056 | 18411.4512 | 12530.0154 | 50 | 0.088461 | 0.68056 | 19239.2961 | 13093.4098
51 | 0.090331 | 0.69444 | 18411.4588 | 12785.7353 | 51 | 0.090267 | 0.69444 | 19239.3027 | 13360.6269
52 | 0.092138 | 0.70833 | 18411.4666 | 13041.4555 | 52 | 0.092072 | 0.70833 | 19239.3094 | 13627.8442
53 | 0.093944 | 0.72222 | 18411.4745 | 13297.176 | 53 | 0.093877 | 0.72222 | 19239.3163 | 13895.0618
54 | 0.095751 | 0.73611 | 18411.4826 | 13552.8969 | 54 | 0.095683 | 0.73611 | 19239.3234 | 14162.2797
55 | 0.097558 | 0.75 | 18411.4909 | 13808.6181 | 55 | 0.097488 | 0.75 | 19239.3305 | 14429.4979
56 | 0.099364 | 0.76389 | 18411.4993 | 14064.3397 | 56 | 0.099293 | 0.76389 | 19239.3378 | 14696.7164
57 | 0.10117 | 0.77778 | 18411.5078 | 14320.0616 | 57 | 0.1011 | 0.77778 | 19239.3453 | 14963.9352
58 | 0.10298 | 0.79167 | 18411.5165 | 14575.7839 | 58 | 0.1029 | 0.79167 | 19239.3528 | 15231.1543
59 | 0.10478 | 0.80556 | 18411.5254 | 14831.5066 | 59 | 0.10471 | 0.80556 | 19239.3605 | 15498.3738
60 | 0.10659 | 0.81944 | 18411.5344 | 15087.2296 | 60 | 0.10651 | 0.81944 | 19239.3684 | 15765.5935
61 | 0.1084 | 0.83333 | 18411.5436 | 15342.953 | 61 | 0.10832 | 0.83333 | 19239.3763 | 16032.8136
62 | 0.1102 | 0.84722 | 18411.5529 | 15598.6768 | 62 | 0.11013 | 0.84722 | 19239.3844 | 16300.034
63 | 0.11201 | 0.86111 | 18411.5624 | 15854.4009 | 63 | 0.11193 | 0.86111 | 19239.3927 | 16567.2548
64 | 0.11382 | 0.875 | 18411.572 | 16110.1255 | 64 | 0.11374 | 0.875 | 19239.401 | 16834.4759
65 | 0.11562 | 0.88889 | 18411.5818 | 16365.8505 | 65 | 0.11554 | 0.88889 | 19239.4095 | 17101.6974
66 | 0.11743 | 0.90278 | 18411.5917 | 16621.5759 | 66 | 0.11735 | 0.90278 | 19239.4182 | 17368.9192
67 | 0.11924 | 0.91667 | 18411.6018 | 16877.3017 | 67 | 0.11915 | 0.91667 | 19239.4269 | 17636.1414
68 | 0.12104 | 0.93056 | 18411.6121 | 17133.0279 | 68 | 0.12096 | 0.93056 | 19239.4358 | 17903.3639
69 | 0.12285 | 0.94444 | 18411.6225 | 17388.7546 | 69 | 0.12276 | 0.94444 | 19239.4449 | 18170.5868
70 | 0.12466 | 0.95833 | 18411.633 | 17644.4816 | 70 | 0.12457 | 0.95833 | 19239.454 | 18437.8101
71 | 0.12646 | 0.97222 | 18411.6437 | 17900.2092 | 71 | 0.12637 | 0.97222 | 19239.4634 | 18705.0338
72 | 0.12827 | 0.98611 | 18411.6546 | 18155.9372 | 72 | 0.12818 | 0.98611 | 19239.4728 | 18972.2579
73 | 0.13008 | 1 | 18411.6656 | 18411.6656 | 73 | 0.12998 | 1 | 19239.4824 | 19239.4824
74 | 0.13188 | 1.0139 | 18411.6768 | 18667.3945 | 74 | 0.13179 | 1.0139 | 19239.4921 | 19506.7072
75 | 0.13369 | 1.0278 | 18411.6881 | 18923.1239 | 75 | 0.13359 | 1.0278 | 19239.5019 | 19773.9325
76 | 0.1355 | 1.0417 | 18411.6996 | 19178.8537 | 76 | 0.1354 | 1.0417 | 19239.5119 | 20041.1582
77 | 0.1373 | 1.0556 | 18411.7112 | 19434.5841 | 77 | 0.13721 | 1.0556 | 19239.522 | 20308.3843
78 | 0.13911 | 1.0694 | 18411.723 | 19690.3149 | 78 | 0.13901 | 1.0694 | 19239.5322 | 20575.6109
79 | 0.14092 | 1.0833 | 18411.735 | 19946.0462 | 79 | 0.14082 | 1.0833 | 19239.5426 | 20842.8378
80 | 0.14272 | 1.0972 | 18411.7471 | 20201.778 | 80 | 0.14262 | 1.0972 | 19239.5531 | 21110.0652
81 | 0.14453 | 1.1111 | 18411.7593 | 20457.5103 | 81 | 0.14443 | 1.1111 | 19239.5638 | 21377.2931
82 | 0.14634 | 1.125 | 18411.7717 | 20713.2432 | 82 | 0.14623 | 1.125 | 19239.5745 | 21644.5214
83 | 0.14814 | 1.1389 | 18411.7843 | 20968.9765 | 83 | 0.14804 | 1.1389 | 19239.5855 | 21911.7501
84 | 0.14995 | 1.1528 | 18411.797 | 21224.7104 | 84 | 0.14984 | 1.1528 | 19239.5965 | 22178.9793
85 | 0.15176 | 1.1667 | 18411.8099 | 21480.4448 | 85 | 0.15165 | 1.1667 | 19239.6077 | 22446.209
86 | 0.15356 | 1.1806 | 18411.8229 | 21736.1798 | 86 | 0.15345 | 1.1806 | 19239.619 | 22713.4391
87 | 0.15537 | 1.1944 | 18411.8361 | 21991.9153 | 87 | 0.15526 | 1.1944 | 19239.6304 | 22980.6697
88 | 0.15718 | 1.2083 | 18411.8494 | 22247.6513 | 88 | 0.15706 | 1.2083 | 19239.642 | 23247.9008
89 | 0.15898 | 1.2222 | 18411.8629 | 22503.3879 | 89 | 0.15887 | 1.2222 | 19239.6537 | 23515.1324
90 | 0.16079 | 1.2361 | 18411.8765 | 22759.1251 | 90 | 0.16067 | 1.2361 | 19239.6656 | 23782.3644
91 | 0.1626 | 1.25 | 18411.8903 | 23014.8629 | 91 | 0.16248 | 1.25 | 19239.6776 | 24049.597
92 | 0.1644 | 1.2639 | 18411.9042 | 23270.6012 | 92 | 0.16429 | 1.2639 | 19239.6897 | 24316.83
93 | 0.16621 | 1.2778 | 18411.9183 | 23526.3401 | 93 | 0.16609 | 1.2778 | 19239.7019 | 24584.0636
94 | 0.16802 | 1.2917 | 18411.9326 | 23782.0796 | 94 | 0.1679 | 1.2917 | 19239.7143 | 24851.2977
95 | 0.16982 | 1.3056 | 18411.947 | 24037.8197 | 95 | 0.1697 | 1.3056 | 19239.7268 | 25118.5323
96 | 0.17163 | 1.3194 | 18411.9616 | 24293.5604 | 96 | 0.17151 | 1.3194 | 19239.7395 | 25385.7674
97 | 0.17344 | 1.3333 | 18411.9763 | 24549.3017 | 97 | 0.17331 | 1.3333 | 19239.7523 | 25653.003
98 | 0.17524 | 1.3472 | 18411.9912 | 24805.0436 | 98 | 0.17512 | 1.3472 | 19239.7652 | 25920.2392
99 | 0.17705 | 1.3611 | 18412.0062 | 25060.7862 | 99 | 0.17692 | 1.3611 | 19239.7783 | 26187.476
100 | 0.17886 | 1.375 | 18412.0214 | 25316.5294 | 100 | 0.17873 | 1.375 | 19239.7914 | 26454.7132
101 | 0.18066 | 1.3889 | 18412.0367 | 25572.2732 | 101 | 0.18053 | 1.3889 | 19239.8048 | 26721.9511
102 | 0.18247 | 1.4028 | 18412.0522 | 25828.0176 | 102 | 0.18234 | 1.4028 | 19239.8182 | 26989.1895
103 | 0.18428 | 1.4167 | 18412.0678 | 26083.7628 | 103 | 0.18414 | 1.4167 | 19239.8318 | 27256.4284
104 | 0.18608 | 1.4306 | 18412.0836 | 26339.5085 | 104 | 0.18595 | 1.4306 | 19239.8455 | 27523.6679
105 | 0.18789 | 1.4444 | 18412.0996 | 26595.2549 | 105 | 0.18775 | 1.4444 | 19239.8594 | 27790.908
106 | 0.1897 | 1.4583 | 18412.1157 | 26851.002 | 106 | 0.18956 | 1.4583 | 19239.8734 | 28058.1487
107 | 0.1915 | 1.4722 | 18412.1319 | 27106.7498 | 107 | 0.19137 | 1.4722 | 19239.8875 | 28325.39
108 | 0.19331 | 1.4861 | 18412.1483 | 27362.4982 | 108 | 0.19317 | 1.4861 | 19239.9018 | 28592.6318
109 | 0.19512 | 1.5 | 18412.1649 | 27618.2474 | 109 | 0.19498 | 1.5 | 19239.9162 | 28859.8743
110 | 0.19692 | 1.5139 | 18412.1816 | 27873.9972 | 110 | 0.19678 | 1.5139 | 19239.9307 | 29127.1173
111 | 0.19873 | 1.5278 | 18412.1985 | 28129.7477 | 111 | 0.19859 | 1.5278 | 19239.9454 | 29394.361
112 | 0.20054 | 1.5417 | 18412.2155 | 28385.499 | 112 | 0.20039 | 1.5417 | 19239.9601 | 29661.6052
113 | 0.20234 | 1.5556 | 18412.2327 | 28641.2509 | 113 | 0.2022 | 1.5556 | 19239.9751 | 29928.8501
114 | 0.20415 | 1.5694 | 18412.2501 | 28897.0036 | 114 | 0.204 | 1.5694 | 19239.9901 | 30196.0956
115 | 0.20596 | 1.5833 | 18412.2675 | 29152.7569 | 115 | 0.20581 | 1.5833 | 19240.0053 | 30463.3418
116 | 0.20776 | 1.5972 | 18412.2852 | 29408.5111 | 116 | 0.20761 | 1.5972 | 19240.0207 | 30730.5886
117 | 0.20957 | 1.6111 | 18412.303 | 29664.2659 | 117 | 0.20942 | 1.6111 | 19240.0361 | 30997.836
118 | 0.21137 | 1.625 | 18412.3209 | 29920.0215 | 118 | 0.21122 | 1.625 | 19240.0517 | 31265.0841
119 | 0.21318 | 1.6389 | 18412.3391 | 30175.7779 | 119 | 0.21303 | 1.6389 | 19240.0675 | 31532.3328
120 | 0.21499 | 1.6528 | 18412.3573 | 30431.535 | 120 | 0.21483 | 1.6528 | 19240.0833 | 31799.5822
121 | 0.21679 | 1.6667 | 18412.3757 | 30687.2929 | 121 | 0.21664 | 1.6667 | 19240.0993 | 32066.8322
122 | 0.2186 | 1.6806 | 18412.3943 | 30943.0515 | 122 | 0.21845 | 1.6806 | 19240.1155 | 32334.0829
123 | 0.22041 | 1.6944 | 18412.413 | 31198.811 | 123 | 0.22025 | 1.6944 | 19240.1317 | 32601.3343
124 | 0.22221 | 1.7083 | 18412.4319 | 31454.5712 | 124 | 0.22206 | 1.7083 | 19240.1481 | 32868.5864
125 | 0.22402 | 1.7222 | 18412.4509 | 31710.3322 | 125 | 0.22386 | 1.7222 | 19240.1647 | 33135.8391
126 | 0.22583 | 1.7361 | 18412.4701 | 31966.094 | 126 | 0.22567 | 1.7361 | 19240.1813 | 33403.0926
127 | 0.22763 | 1.75 | 18412.4895 | 32221.8565 | 127 | 0.22747 | 1.75 | 19240.1981 | 33670.3467
128 | 0.22944 | 1.7639 | 18412.509 | 32477.62 | 128 | 0.22928 | 1.7639 | 19240.2151 | 33937.6016
129 | 0.23125 | 1.7778 | 18412.5286 | 32733.3842 | 129 | 0.23108 | 1.7778 | 19240.2321 | 34204.8571
130 | 0.23305 | 1.7917 | 18412.5484 | 32989.1492 | 130 | 0.23289 | 1.7917 | 19240.2494 | 34472.1134
131 | 0.23486 | 1.8056 | 18412.5684 | 33244.9151 | 131 | 0.23469 | 1.8056 | 19240.2667 | 34739.3704
132 | 0.23667 | 1.8194 | 18412.5885 | 33500.6818 | 132 | 0.2365 | 1.8194 | 19240.2842 | 35006.6281
133 | 0.23847 | 1.8333 | 18412.6087 | 33756.4493 | 133 | 0.2383 | 1.8333 | 19240.3018 | 35273.8866
134 | 0.24028 | 1.8472 | 18412.6292 | 34012.2177 | 134 | 0.24011 | 1.8472 | 19240.3195 | 35541.1458
135 | 0.24209 | 1.8611 | 18412.6497 | 34267.987 | 135 | 0.24191 | 1.8611 | 19240.3374 | 35808.4057
136 | 0.24389 | 1.875 | 18412.6705 | 34523.7571 | 136 | 0.24372 | 1.875 | 19240.3554 | 36075.6664
137 | 0.2457 | 1.8889 | 18412.6913 | 34779.5281 | 137 | 0.24553 | 1.8889 | 19240.3735 | 36342.9278
138 | 0.24751 | 1.9028 | 18412.7124 | 35035.2999 | 138 | 0.24733 | 1.9028 | 19240.3918 | 36610.19
139 | 0.24931 | 1.9167 | 18412.7336 | 35291.0727 | 139 | 0.24914 | 1.9167 | 19240.4102 | 36877.4529
140 | 0.25112 | 1.9306 | 18412.7549 | 35546.8463 | 140 | 0.25094 | 1.9306 | 19240.4288 | 37144.7166
141 | 0.25293 | 1.9444 | 18412.7764 | 35802.6208 | 141 | 0.25275 | 1.9444 | 19240.4474 | 37411.9811
142 | 0.25473 | 1.9583 | 18412.7981 | 36058.3962 | 142 | 0.25455 | 1.9583 | 19240.4663 | 37679.2464
143 | 0.25654 | 1.9722 | 18412.8199 | 36314.1725 | 143 | 0.25636 | 1.9722 | 19240.4852 | 37946.5125
144 | 0.25835 | 1.9861 | 18412.8418 | 36569.9497 | 144 | 0.25816 | 1.9861 | 19240.5043 | 38213.7793
145 | 0.26015 | 2 | 18412.8639 | 36825.7279 | 145 | 0.25997 | 2 | 19240.5235 | 38481.047
146 | 0.26196 | 2.0139 | 18412.8862 | 37081.5069 | 146 | 0.26177 | 2.0139 | 19240.5428 | 38748.3154
147 | 0.26377 | 2.0278 | 18412.9086 | 37337.2869 | 147 | 0.26358 | 2.0278 | 19240.5623 | 39015.5847
148 | 0.26557 | 2.0417 | 18412.9312 | 37593.0679 | 148 | 0.26538 | 2.0417 | 19240.5819 | 39282.8548
149 | 0.26738 | 2.0556 | 18412.9539 | 37848.8497 | 149 | 0.26719 | 2.0556 | 19240.6017 | 39550.1257
150 | 0.26919 | 2.0694 | 18412.9768 | 38104.6326 | 150 | 0.26899 | 2.0694 | 19240.6216 | 39817.3974
151 | 0.27099 | 2.0833 | 18412.9999 | 38360.4164 | 151 | 0.2708 | 2.0833 | 19240.6416 | 40084.67
152 | 0.2728 | 2.0972 | 18413.023 | 38616.2011 | 152 | 0.27261 | 2.0972 | 19240.6617 | 40351.9433
153 | 0.27461 | 2.1111 | 18413.0464 | 38871.9868 | 153 | 0.27441 | 2.1111 | 19240.682 | 40619.2176
154 | 0.27641 | 2.125 | 18413.0699 | 39127.7735 | 154 | 0.27622 | 2.125 | 19240.7024 | 40886.4927
155 | 0.27822 | 2.1389 | 18413.0935 | 39383.5612 | 155 | 0.27802 | 2.1389 | 19240.723 | 41153.7686
156 | 0.28003 | 2.1528 | 18413.1174 | 39639.3499 | 156 | 0.27983 | 2.1528 | 19240.7437 | 41421.0454
157 | 0.28183 | 2.1667 | 18413.1413 | 39895.1395 | 157 | 0.28163 | 2.1667 | 19240.7645 | 41688.3231
158 | 0.28364 | 2.1806 | 18413.1654 | 40150.9302 | 158 | 0.28344 | 2.1806 | 19240.7854 | 41955.6016
159 | 0.28545 | 2.1944 | 18413.1897 | 40406.7219 | 159 | 0.28524 | 2.1944 | 19240.8065 | 42222.881
160 | 0.28725 | 2.2083 | 18413.2141 | 40662.5145 | 160 | 0.28705 | 2.2083 | 19240.8278 | 42490.1613
161 | 0.28906 | 2.2222 | 18413.2387 | 40918.3082 | 161 | 0.28885 | 2.2222 | 19240.8491 | 42757.4425
162 | 0.29087 | 2.2361 | 18413.2634 | 41174.103 | 162 | 0.29066 | 2.2361 | 19240.8706 | 43024.7245
163 | 0.29267 | 2.25 | 18413.2883 | 41429.8988 | 163 | 0.29246 | 2.25 | 19240.8922 | 43292.0075
164 | 0.29448 | 2.2639 | 18413.3134 | 41685.6956 | 164 | 0.29427 | 2.2639 | 19240.914 | 43559.2914
165 | 0.29629 | 2.2778 | 18413.3386 | 41941.4934 | 165 | 0.29607 | 2.2778 | 19240.9359 | 43826.5761
166 | 0.29809 | 2.2917 | 18413.3639 | 42197.2923 | 166 | 0.29788 | 2.2917 | 19240.9579 | 44093.8618
167 | 0.2999 | 2.3056 | 18413.3894 | 42453.0923 | 167 | 0.29969 | 2.3056 | 19240.9801 | 44361.1485
168 | 0.30171 | 2.3194 | 18413.4151 | 42708.8933 | 168 | 0.30149 | 2.3194 | 19241.0023 | 44628.436
169 | 0.30351 | 2.3333 | 18413.4409 | 42964.6954 | 169 | 0.3033 | 2.3333 | 19241.0248 | 44895.7245
170 | 0.30532 | 2.3472 | 18413.4669 | 43220.4986 | 170 | 0.3051 | 2.3472 | 19241.0473 | 45163.0139
171 | 0.30713 | 2.3611 | 18413.493 | 43476.3029 | 171 | 0.30691 | 2.3611 | 19241.07 | 45430.3042
172 | 0.30893 | 2.375 | 18413.5193 | 43732.1082 | 172 | 0.30871 | 2.375 | 19241.0929 | 45697.5955
173 | 0.31074 | 2.3889 | 18413.5457 | 43987.9147 | 173 | 0.31052 | 2.3889 | 19241.1158 | 45964.8878
174 | 0.31255 | 2.4028 | 18413.5723 | 44243.7223 | 174 | 0.31232 | 2.4028 | 19241.1389 | 46232.181
175 | 0.31435 | 2.4167 | 18413.599 | 44499.5309 | 175 | 0.31413 | 2.4167 | 19241.1621 | 46499.4752
176 | 0.31616 | 2.4306 | 18413.6259 | 44755.3407 | 176 | 0.31593 | 2.4306 | 19241.1855 | 46766.7703
177 | 0.31797 | 2.4444 | 18413.6529 | 45011.1516 | 177 | 0.31774 | 2.4444 | 19241.209 | 47034.0665
178 | 0.31977 | 2.4583 | 18413.6801 | 45266.9637 | 178 | 0.31954 | 2.4583 | 19241.2326 | 47301.3636
179 | 0.32158 | 2.4722 | 18413.7075 | 45522.7769 | 179 | 0.32135 | 2.4722 | 19241.2564 | 47568.6617
180 | 0.32339 | 2.4861 | 18413.735 | 45778.5912 | 180 | 0.32315 | 2.4861 | 19241.2803 | 47835.9607
181 | 0.32519 | 2.5 | 18413.7627 | 46034.4067 | 181 | 0.32496 | 2.5 | 19241.3043 | 48103.2608
182 | 0.327 | 2.5139 | 18413.7905 | 46290.2233 | 182 | 0.32677 | 2.5139 | 19241.3285 | 48370.5619
183 | 0.32881 | 2.5278 | 18413.8185 | 46546.0411 | 183 | 0.32857 | 2.5278 | 19241.3528 | 48637.864
184 | 0.33061 | 2.5417 | 18413.8466 | 46801.8601 | 184 | 0.33038 | 2.5417 | 19241.3772 | 48905.1671
185 | 0.33242 | 2.5556 | 18413.8749 | 47057.6802 | 185 | 0.33218 | 2.5556 | 19241.4018 | 49172.4713
186 | 0.33423 | 2.5694 | 18413.9033 | 47313.5015 | 186 | 0.33399 | 2.5694 | 19241.4265 | 49439.7764
187 | 0.33603 | 2.5833 | 18413.9319 | 47569.324 | 187 | 0.33579 | 2.5833 | 19241.4513 | 49707.0826
188 | 0.33784 | 2.5972 | 18413.9606 | 47825.1477 | 188 | 0.3376 | 2.5972 | 19241.4763 | 49974.3899
189 | 0.33965 | 2.6111 | 18413.9895 | 48080.9726 | 189 | 0.3394 | 2.6111 | 19241.5014 | 50241.6981
190 | 0.34145 | 2.625 | 18414.0186 | 48336.7987 | 190 | 0.34121 | 2.625 | 19241.5267 | 50509.0075
191 | 0.34326 | 2.6389 | 18414.0478 | 48592.626 | 191 | 0.34301 | 2.6389 | 19241.552 | 50776.3178
192 | 0.34506 | 2.6528 | 18414.0771 | 48848.4546 | 192 | 0.34482 | 2.6528 | 19241.5775 | 51043.6293
193 | 0.34687 | 2.6667 | 18414.1066 | 49104.2843 | 193 | 0.34662 | 2.6667 | 19241.6032 | 51310.9418
194 | 0.34868 | 2.6806 | 18414.1363 | 49360.1153 | 194 | 0.34843 | 2.6806 | 19241.6289 | 51578.2554
195 | 0.35048 | 2.6944 | 18414.1661 | 49615.9476 | 195 | 0.35023 | 2.6944 | 19241.6549 | 51845.57
196 | 0.35229 | 2.7083 | 18414.1961 | 49871.7811 | 196 | 0.35204 | 2.7083 | 19241.6809 | 52112.8858
197 | 0.3541 | 2.7222 | 18414.2262 | 50127.6158 | 197 | 0.35385 | 2.7222 | 19241.7071 | 52380.2026
198 | 0.3559 | 2.7361 | 18414.2565 | 50383.4518 | 198 | 0.35565 | 2.7361 | 19241.7334 | 52647.5205
199 | 0.35771 | 2.75 | 18414.2869 | 50639.2891 | 199 | 0.35746 | 2.75 | 19241.7598 | 52914.8395
200 | 0.35952 | 2.7639 | 18414.3175 | 50895.1276 | 200 | 0.35926 | 2.7639 | 19241.7864 | 53182.1596
201 | 0.36132 | 2.7778 | 18414.3483 | 51150.9674 | 201 | 0.36107 | 2.7778 | 19241.8131 | 53449.4809
202 | 0.36313 | 2.7917 | 18414.3792 | 51406.8085 | 202 | 0.36287 | 2.7917 | 19241.84 | 53716.8032
203 | 0.36494 | 2.8056 | 18414.4102 | 51662.6509 | 203 | 0.36468 | 2.8056 | 19241.8669 | 53984.1267
204 | 0.36674 | 2.8194 | 18414.4414 | 51918.4946 | 204 | 0.36648 | 2.8194 | 19241.894 | 54251.4513
205 | 0.36855 | 2.8333 | 18414.4728 | 52174.3395 | 205 | 0.36829 | 2.8333 | 19241.9213 | 54518.777
206 | 0.37036 | 2.8472 | 18414.5043 | 52430.1858 | 206 | 0.37009 | 2.8472 | 19241.9487 | 54786.1039
207 | 0.37216 | 2.8611 | 18414.536 | 52686.0335 | 207 | 0.3719 | 2.8611 | 19241.9762 | 55053.4319
208 | 0.37397 | 2.875 | 18414.5678 | 52941.8824 | 208 | 0.3737 | 2.875 | 19242.0038 | 55320.761
209 | 0.37578 | 2.8889 | 18414.5998 | 53197.7326 | 209 | 0.37551 | 2.8889 | 19242.0316 | 55588.0913
210 | 0.37758 | 2.9028 | 18414.6319 | 53453.5842 | 210 | 0.37731 | 2.9028 | 19242.0595 | 55855.4228
211 | 0.37939 | 2.9167 | 18414.6642 | 53709.4372 | 211 | 0.37912 | 2.9167 | 19242.0876 | 56122.7555
212 | 0.3812 | 2.9306 | 18414.6966 | 53965.2915 | 212 | 0.38093 | 2.9306 | 19242.1158 | 56390.0893
213 | 0.383 | 2.9444 | 18414.7292 | 54221.1471 | 213 | 0.38273 | 2.9444 | 19242.1441 | 56657.4243
214 | 0.38481 | 2.9583 | 18414.762 | 54477.0041 | 214 | 0.38454 | 2.9583 | 19242.1725 | 56924.7604
215 | 0.38662 | 2.9722 | 18414.7949 | 54732.8625 | 215 | 0.38634 | 2.9722 | 19242.2011 | 57192.0978
216 | 0.38842 | 2.9861 | 18414.8279 | 54988.7222 | 216 | 0.38815 | 2.9861 | 19242.2298 | 57459.4363
217 | 0.39023 | 3 | 18414.8611 | 55244.5834 | 217 | 0.38995 | 3 | 19242.2587 | 57726.7761
218 | 0.39204 | 3.0139 | 18414.8945 | 55500.4459 | 218 | 0.39176 | 3.0139 | 19242.2877 | 57994.117
219 | 0.39384 | 3.0278 | 18414.928 | 55756.3098 | 219 | 0.39356 | 3.0278 | 19242.3168 | 58261.4592
220 | 0.39565 | 3.0417 | 18414.9617 | 56012.1751 | 220 | 0.39537 | 3.0417 | 19242.3461 | 58528.8026
221 | 0.39746 | 3.0556 | 18414.9955 | 56268.0418 | 221 | 0.39717 | 3.0556 | 19242.3754 | 58796.1472
222 | 0.39926 | 3.0694 | 18415.0295 | 56523.9099 | 222 | 0.39898 | 3.0694 | 19242.405 | 59063.493
223 | 0.40107 | 3.0833 | 18415.0636 | 56779.7795 | 223 | 0.40078 | 3.0833 | 19242.4346 | 59330.8401
224 | 0.40288 | 3.0972 | 18415.0979 | 57035.6505 | 224 | 0.40259 | 3.0972 | 19242.4644 | 59598.1884
225 | 0.40468 | 3.1111 | 18415.1323 | 57291.5229 | 225 | 0.40439 | 3.1111 | 19242.4943 | 59865.5379
226 | 0.40649 | 3.125 | 18415.1669 | 57547.3967 | 226 | 0.4062 | 3.125 | 19242.5244 | 60132.8887
227 | 0.4083 | 3.1389 | 18415.2017 | 57803.272 | 227 | 0.40801 | 3.1389 | 19242.5546 | 60400.2408
228 | 0.4101 | 3.1528 | 18415.2366 | 58059.1487 | 228 | 0.40981 | 3.1528 | 19242.5849 | 60667.5941
229 | 0.41191 | 3.1667 | 18415.2717 | 58315.0269 | 229 | 0.41162 | 3.1667 | 19242.6154 | 60934.9487
230 | 0.41372 | 3.1806 | 18415.3069 | 58570.9066 | 230 | 0.41342 | 3.1806 | 19242.646 | 61202.3045
231 | 0.41552 | 3.1944 | 18415.3422 | 58826.7877 | 231 | 0.41523 | 3.1944 | 19242.6767 | 61469.6617
232 | 0.41733 | 3.2083 | 18415.3778 | 59082.6703 | 232 | 0.41703 | 3.2083 | 19242.7076 | 61737.0201
233 | 0.41914 | 3.2222 | 18415.4134 | 59338.5544 | 233 | 0.41884 | 3.2222 | 19242.7386 | 62004.3798
234 | 0.42094 | 3.2361 | 18415.4493 | 59594.44 | 234 | 0.42064 | 3.2361 | 19242.7697 | 62271.7408
235 | 0.42275 | 3.25 | 18415.4852 | 59850.3271 | 235 | 0.42245 | 3.25 | 19242.8009 | 62539.1031
236 | 0.42456 | 3.2639 | 18415.5214 | 60106.2156 | 236 | 0.42425 | 3.2639 | 19242.8323 | 62806.4667
237 | 0.42636 | 3.2778 | 18415.5577 | 60362.1057 | 237 | 0.42606 | 3.2778 | 19242.8639 | 63073.8316
238 | 0.42817 | 3.2917 | 18415.5941 | 60617.9973 | 238 | 0.42786 | 3.2917 | 19242.8955 | 63341.1978
239 | 0.42998 | 3.3056 | 18415.6307 | 60873.8904 | 239 | 0.42967 | 3.3056 | 19242.9273 | 63608.5654
240 | 0.43178 | 3.3194 | 18415.6675 | 61129.7851 | 240 | 0.43147 | 3.3194 | 19242.9593 | 63875.9342
241 | 0.43359 | 3.3333 | 18415.7044 | 61385.6813 | 241 | 0.43328 | 3.3333 | 19242.9913 | 64143.3045
242 | 0.4354 | 3.3472 | 18415.7414 | 61641.579 | 242 | 0.43509 | 3.3472 | 19243.0235 | 64410.676
243 | 0.4372 | 3.3611 | 18415.7787 | 61897.4783 | 243 | 0.43689 | 3.3611 | 19243.0559 | 64678.0489
244 | 0.43901 | 3.375 | 18415.816 | 62153.3791 | 244 | 0.4387 | 3.375 | 19243.0883 | 64945.4231
245 | 0.44082 | 3.3889 | 18415.8536 | 62409.2815 | 245 | 0.4405 | 3.3889 | 19243.1209 | 65212.7987
246 | 0.44262 | 3.4028 | 18415.8912 | 62665.1855 | 246 | 0.44231 | 3.4028 | 19243.1537 | 65480.1757
247 | 0.44443 | 3.4167 | 18415.9291 | 62921.091 | 247 | 0.44411 | 3.4167 | 19243.1865 | 65747.554
248 | 0.44624 | 3.4306 | 18415.9671 | 63176.9981 | 248 | 0.44592 | 3.4306 | 19243.2196 | 66014.9337
249 | 0.44804 | 3.4444 | 18416.0052 | 63432.9068 | 249 | 0.44772 | 3.4444 | 19243.2527 | 66282.3148
250 | 0.44985 | 3.4583 | 18416.0435 | 63688.8171 | 250 | 0.44953 | 3.4583 | 19243.286 | 66549.6973
251 | 0.45166 | 3.4722 | 18416.0819 | 63944.729 | 251 | 0.45133 | 3.4722 | 19243.3194 | 66817.0811
252 | 0.45346 | 3.4861 | 18416.1205 | 64200.6424 | 252 | 0.45314 | 3.4861 | 19243.3529 | 67084.4664
253 | 0.45527 | 3.5 | 18416.1593 | 64456.5575 | 253 | 0.45494 | 3.5 | 19243.3866 | 67351.853
254 | 0.45708 | 3.5139 | 18416.1982 | 64712.4743 | 254 | 0.45675 | 3.5139 | 19243.4204 | 67619.2411
255 | 0.45888 | 3.5278 | 18416.2373 | 64968.3926 | 255 | 0.45855 | 3.5278 | 19243.4543 | 67886.6305
256 | 0.46069 | 3.5417 | 18416.2765 | 65224.3126 | 256 | 0.46036 | 3.5417 | 19243.4884 | 68154.0214
257 | 0.4625 | 3.5556 | 18416.3159 | 65480.2342 | 257 | 0.46217 | 3.5556 | 19243.5226 | 68421.4137
258 | 0.4643 | 3.5694 | 18416.3554 | 65736.1575 | 258 | 0.46397 | 3.5694 | 19243.557 | 68688.8075
259 | 0.46611 | 3.5833 | 18416.3951 | 65992.0824 | 259 | 0.46578 | 3.5833 | 19243.5914 | 68956.2026
260 | 0.46792 | 3.5972 | 18416.4349 | 66248.0089 | 260 | 0.46758 | 3.5972 | 19243.626 | 69223.5992
261 | 0.46972 | 3.6111 | 18416.4749 | 66503.9372 | 261 | 0.46939 | 3.6111 | 19243.6608 | 69490.9973
262 | 0.47153 | 3.625 | 18416.5151 | 66759.8671 | 262 | 0.47119 | 3.625 | 19243.6957 | 69758.3968
263 | 0.47334 | 3.6389 | 18416.5553 | 67015.7986 | 263 | 0.473 | 3.6389 | 19243.7307 | 70025.7977
264 | 0.47514 | 3.6528 | 18416.5958 | 67271.7319 | 264 | 0.4748 | 3.6528 | 19243.7658 | 70293.2001
265 | 0.47695 | 3.6667 | 18416.6364 | 67527.6668 | 265 | 0.47661 | 3.6667 | 19243.8011 | 70560.604
266 | 0.47876 | 3.6806 | 18416.6772 | 67783.6035 | 266 | 0.47841 | 3.6806 | 19243.8365 | 70828.0094
267 | 0.48056 | 3.6944 | 18416.7181 | 68039.5418 | 267 | 0.48022 | 3.6944 | 19243.8721 | 71095.4162
268 | 0.48237 | 3.7083 | 18416.7592 | 68295.4819 | 268 | 0.48202 | 3.7083 | 19243.9077 | 71362.8245
269 | 0.48417 | 3.7222 | 18416.8004 | 68551.4236 | 269 | 0.48383 | 3.7222 | 19243.9436 | 71630.2344
270 | 0.48598 | 3.7361 | 18416.8418 | 68807.3671 | 270 | 0.48563 | 3.7361 | 19243.9795 | 71897.6457
271 | 0.48779 | 3.75 | 18416.8833 | 69063.3123 | 271 | 0.48744 | 3.75 | 19244.0156 | 72165.0585
272 | 0.48959 | 3.7639 | 18416.925 | 69319.2593 | 272 | 0.48925 | 3.7639 | 19244.0518 | 72432.4728
273 | 0.4914 | 3.7778 | 18416.9668 | 69575.2079 | 273 | 0.49105 | 3.7778 | 19244.0882 | 72699.8886
274 | 0.49321 | 3.7917 | 18417.0088 | 69831.1584 | 274 | 0.49286 | 3.7917 | 19244.1246 | 72967.3059
275 | 0.49501 | 3.8056 | 18417.0509 | 70087.1106 | 275 | 0.49466 | 3.8056 | 19244.1613 | 73234.7248
276 | 0.49682 | 3.8194 | 18417.0932 | 70343.0645 | 276 | 0.49647 | 3.8194 | 19244.198 | 73502.1452
277 | 0.49863 | 3.8333 | 18417.1357 | 70599.0202 | 277 | 0.49827 | 3.8333 | 19244.2349 | 73769.5671
278 | 0.50043 | 3.8472 | 18417.1783 | 70854.9777 | 278 | 0.50008 | 3.8472 | 19244.2719 | 74036.9906
279 | 0.50224 | 3.8611 | 18417.2211 | 71110.9369 | 279 | 0.50188 | 3.8611 | 19244.3091 | 74304.4156
280 | 0.50405 | 3.875 | 18417.264 | 71366.898 | 280 | 0.50369 | 3.875 | 19244.3464 | 74571.8422
281 | 0.50585 | 3.8889 | 18417.3071 | 71622.8608 | 281 | 0.50549 | 3.8889 | 19244.3838 | 74839.2703
282 | 0.50766 | 3.9028 | 18417.3503 | 71878.8255 | 282 | 0.5073 | 3.9028 | 19244.4213 | 75106.7
283 | 0.50947 | 3.9167 | 18417.3937 | 72134.7919 | 283 | 0.5091 | 3.9167 | 19244.459 | 75374.1312
284 | 0.51127 | 3.9306 | 18417.4372 | 72390.7601 | 284 | 0.51091 | 3.9306 | 19244.4969 | 75641.564
285 | 0.51308 | 3.9444 | 18417.4809 | 72646.7302 | 285 | 0.51271 | 3.9444 | 19244.5348 | 75908.9984
286 | 0.51489 | 3.9583 | 18417.5247 | 72902.7021 | 286 | 0.51452 | 3.9583 | 19244.5729 | 76176.4344
287 | 0.51669 | 3.9722 | 18417.5687 | 73158.6758 | 287 | 0.51633 | 3.9722 | 19244.6111 | 76443.872
288 | 0.5185 | 3.9861 | 18417.6129 | 73414.6514 | 288 | 0.51813 | 3.9861 | 19244.6495 | 76711.3112
289 | 0.52031 | 4 | 18417.6572 | 73670.6288 | 289 | 0.51994 | 4 | 19244.688 | 76978.7519
290 | 0.52211 | 4.0139 | 18417.7017 | 73926.608 | 290 | 0.52174 | 4.0139 | 19244.7266 | 77246.1943
291 | 0.52392 | 4.0278 | 18417.7463 | 74182.5891 | 291 | 0.52355 | 4.0278 | 19244.7654 | 77513.6383
292 | 0.52573 | 4.0417 | 18417.791 | 74438.5721 | 292 | 0.52535 | 4.0417 | 19244.8043 | 77781.0839
293 | 0.52753 | 4.0556 | 18417.836 | 74694.5569 | 293 | 0.52716 | 4.0556 | 19244.8433 | 78048.5311
294 | 0.52934 | 4.0694 | 18417.881 | 74950.5436 | 294 | 0.52896 | 4.0694 | 19244.8825 | 78315.98
295 | 0.53115 | 4.0833 | 18417.9263 | 75206.5322 | 295 | 0.53077 | 4.0833 | 19244.9218 | 78583.4305
296 | 0.53295 | 4.0972 | 18417.9716 | 75462.5227 | 296 | 0.53257 | 4.0972 | 19244.9612 | 78850.8826
297 | 0.53476 | 4.1111 | 18418.0172 | 75718.5151 | 297 | 0.53438 | 4.1111 | 19245.0007 | 79118.3364
298 | 0.53657 | 4.125 | 18418.0629 | 75974.5094 | 298 | 0.53618 | 4.125 | 19245.0404 | 79385.7918
299 | 0.53837 | 4.1389 | 18418.1087 | 76230.5055 | 299 | 0.53799 | 4.1389 | 19245.0803 | 79653.2489
300 | 0.54018 | 4.1528 | 18418.1547 | 76486.5036 | 300 | 0.53979 | 4.1528 | 19245.1202 | 79920.7077
301 | 0.54199 | 4.1667 | 18418.2009 | 76742.5036 | 301 | 0.5416 | 4.1667 | 19245.1603 | 80188.1681
302 | 0.54379 | 4.1806 | 18418.2472 | 76998.5056 | 302 | 0.54341 | 4.1806 | 19245.2006 | 80455.6302
303 | 0.5456 | 4.1944 | 18418.2936 | 77254.5095 | 303 | 0.54521 | 4.1944 | 19245.2409 | 80723.094
304 | 0.54741 | 4.2083 | 18418.3403 | 77510.5153 | 304 | 0.54702 | 4.2083 | 19245.2814 | 80990.5594
305 | 0.54921 | 4.2222 | 18418.387 | 77766.523 | 305 | 0.54882 | 4.2222 | 19245.3221 | 81258.0266
306 | 0.55102 | 4.2361 | 18418.434 | 78022.5327 | 306 | 0.55063 | 4.2361 | 19245.3629 | 81525.4954
307 | 0.55283 | 4.25 | 18418.481 | 78278.5444 | 307 | 0.55243 | 4.25 | 19245.4038 | 81792.966
308 | 0.55463 | 4.2639 | 18418.5283 | 78534.558 | 308 | 0.55424 | 4.2639 | 19245.4448 | 82060.4382
309 | 0.55644 | 4.2778 | 18418.5757 | 78790.5736 | 309 | 0.55604 | 4.2778 | 19245.486 | 82327.9122
310 | 0.55825 | 4.2917 | 18418.6232 | 79046.5912 | 310 | 0.55785 | 4.2917 | 19245.5273 | 82595.3879
311 | 0.56005 | 4.3056 | 18418.6709 | 79302.6108 | 311 | 0.55965 | 4.3056 | 19245.5687 | 82862.8653
312 | 0.56186 | 4.3194 | 18418.7187 | 79558.6324 | 312 | 0.56146 | 4.3194 | 19245.6103 | 83130.3444
313 | 0.56367 | 4.3333 | 18418.7667 | 79814.6559 | 313 | 0.56326 | 4.3333 | 19245.652 | 83397.8253
314 | 0.56547 | 4.3472 | 18418.8149 | 80070.6815 | 314 | 0.56507 | 4.3472 | 19245.6938 | 83665.3079
315 | 0.56728 | 4.3611 | 18418.8632 | 80326.709 | 315 | 0.56687 | 4.3611 | 19245.7358 | 83932.7922
316 | 0.56909 | 4.375 | 18418.9117 | 80582.7386 | 316 | 0.56868 | 4.375 | 19245.7779 | 84200.2784
317 | 0.57089 | 4.3889 | 18418.9603 | 80838.7702 | 317 | 0.57049 | 4.3889 | 19245.8202 | 84467.7662
318 | 0.5727 | 4.4028 | 18419.0091 | 81094.8039 | 318 | 0.57229 | 4.4028 | 19245.8625 | 84735.2559
319 | 0.57451 | 4.4167 | 18419.058 | 81350.8395 | 319 | 0.5741 | 4.4167 | 19245.905 | 85002.7472
320 | 0.57631 | 4.4306 | 18419.1071 | 81606.8772 | 320 | 0.5759 | 4.4306 | 19245.9477 | 85270.2404
321 | 0.57812 | 4.4444 | 18419.1563 | 81862.917 | 321 | 0.57771 | 4.4444 | 19245.9905 | 85537.7354
322 | 0.57993 | 4.4583 | 18419.2057 | 82118.9588 | 322 | 0.57951 | 4.4583 | 19246.0334 | 85805.2321
323 | 0.58173 | 4.4722 | 18419.2553 | 82375.0027 | 323 | 0.58132 | 4.4722 | 19246.0764 | 86072.7306
324 | 0.58354 | 4.4861 | 18419.305 | 82631.0486 | 324 | 0.58312 | 4.4861 | 19246.1196 | 86340.231
325 | 0.58535 | 4.5 | 18419.3548 | 82887.0966 | 325 | 0.58493 | 4.5 | 19246.1629 | 86607.7331
326 | 0.58715 | 4.5139 | 18419.4048 | 83143.1467 | 326 | 0.58673 | 4.5139 | 19246.2064 | 86875.237
327 | 0.58896 | 4.5278 | 18419.455 | 83399.1989 | 327 | 0.58854 | 4.5278 | 19246.2499 | 87142.7428
328 | 0.59077 | 4.5417 | 18419.5053 | 83655.2532 | 328 | 0.59034 | 4.5417 | 19246.2937 | 87410.2503
329 | 0.59257 | 4.5556 | 18419.5558 | 83911.3096 | 329 | 0.59215 | 4.5556 | 19246.3375 | 87677.7597
330 | 0.59438 | 4.5694 | 18419.6064 | 84167.3681 | 330 | 0.59395 | 4.5694 | 19246.3815 | 87945.2709
331 | 0.59619 | 4.5833 | 18419.6572 | 84423.4287 | 331 | 0.59576 | 4.5833 | 19246.4256 | 88212.784
332 | 0.59799 | 4.5972 | 18419.7081 | 84679.4914 | 332 | 0.59757 | 4.5972 | 19246.4698 | 88480.2989
333 | 0.5998 | 4.6111 | 18419.7592 | 84935.5562 | 333 | 0.59937 | 4.6111 | 19246.5142 | 88747.8156
334 | 0.60161 | 4.625 | 18419.8104 | 85191.6232 | 334 | 0.60118 | 4.625 | 19246.5588 | 89015.3342
335 | 0.60341 | 4.6389 | 18419.8618 | 85447.6923 | 335 | 0.60298 | 4.6389 | 19246.6034 | 89282.8547
336 | 0.60522 | 4.6528 | 18419.9134 | 85703.7636 | 336 | 0.60479 | 4.6528 | 19246.6482 | 89550.377
337 | 0.60703 | 4.6667 | 18419.9651 | 85959.837 | 337 | 0.60659 | 4.6667 | 19246.6931 | 89817.9012
338 | 0.60883 | 4.6806 | 18420.0169 | 86215.9125 | 338 | 0.6084 | 4.6806 | 19246.7382 | 90085.4272
339 | 0.61064 | 4.6944 | 18420.0689 | 86471.9903 | 339 | 0.6102 | 4.6944 | 19246.7834 | 90352.9552
340 | 0.61245 | 4.7083 | 18420.1211 | 86728.0702 | 340 | 0.61201 | 4.7083 | 19246.8287 | 90620.485
341 | 0.61425 | 4.7222 | 18420.1734 | 86984.1522 | 341 | 0.61381 | 4.7222 | 19246.8741 | 90888.0167
342 | 0.61606 | 4.7361 | 18420.2259 | 87240.2365 | 342 | 0.61562 | 4.7361 | 19246.9197 | 91155.5503
343 | 0.61787 | 4.75 | 18420.2785 | 87496.3229 | 343 | 0.61742 | 4.75 | 19246.9654 | 91423.0858
344 | 0.61967 | 4.7639 | 18420.3313 | 87752.4116 | 344 | 0.61923 | 4.7639 | 19247.0113 | 91690.6233
345 | 0.62148 | 4.7778 | 18420.3842 | 88008.5024 | 345 | 0.62103 | 4.7778 | 19247.0573 | 91958.1626
346 | 0.62328 | 4.7917 | 18420.4373 | 88264.5955 | 346 | 0.62284 | 4.7917 | 19247.1034 | 92225.7039
347 | 0.62509 | 4.8056 | 18420.4906 | 88520.6907 | 347 | 0.62465 | 4.8056 | 19247.1497 | 92493.247
348 | 0.6269 | 4.8194 | 18420.544 | 88776.7882 | 348 | 0.62645 | 4.8194 | 19247.1961 | 92760.7921
349 | 0.6287 | 4.8333 | 18420.5975 | 89032.888 | 349 | 0.62826 | 4.8333 | 19247.2426 | 93028.3392
350 | 0.63051 | 4.8472 | 18420.6512 | 89288.9899 | 350 | 0.63006 | 4.8472 | 19247.2893 | 93295.8882
351 | 0.63232 | 4.8611 | 18420.7051 | 89545.0941 | 351 | 0.63187 | 4.8611 | 19247.336 | 93563.4391
352 | 0.63412 | 4.875 | 18420.7591 | 89801.2005 | 352 | 0.63367 | 4.875 | 19247.383 | 93830.992
353 | 0.63593 | 4.8889 | 18420.8133 | 90057.3092 | 353 | 0.63548 | 4.8889 | 19247.43 | 94098.5468
354 | 0.63774 | 4.9028 | 18420.8676 | 90313.4202 | 354 | 0.63728 | 4.9028 | 19247.4772 | 94366.1037
355 | 0.63954 | 4.9167 | 18420.9221 | 90569.5334 | 355 | 0.63909 | 4.9167 | 19247.5246 | 94633.6624
356 | 0.64135 | 4.9306 | 18420.9767 | 90825.6489 | 356 | 0.64089 | 4.9306 | 19247.572 | 94901.2232
357 | 0.64316 | 4.9444 | 18421.0315 | 91081.7667 | 357 | 0.6427 | 4.9444 | 19247.6196 | 95168.7859
358 | 0.64496 | 4.9583 | 18421.0864 | 91337.8868 | 358 | 0.6445 | 4.9583 | 19247.6674 | 95436.3506
359 | 0.64677 | 4.9722 | 18421.1415 | 91594.0091 | 359 | 0.64631 | 4.9722 | 19247.7152 | 95703.9174
360 | 0.64858 | 4.9861 | 18421.1967 | 91850.1338 | 360 | 0.64811 | 4.9861 | 19247.7632 | 95971.4861
361 | 0.65038 | 5 | 18421.2521 | 92106.2607 | 361 | 0.64992 | 5 | 19247.8114 | 96239.0568
362 | 0.65219 | 5.0139 | 18421.3077 | 92362.39 | 362 | 0.65173 | 5.0139 | 19247.8596 | 96506.6295
363 | 0.654 | 5.0278 | 18421.3634 | 92618.5216 | 363 | 0.65353 | 5.0278 | 19247.908 | 96774.2042
364 | 0.6558 | 5.0417 | 18421.4193 | 92874.6555 | 364 | 0.65534 | 5.0417 | 19247.9566 | 97041.781
365 | 0.65761 | 5.0556 | 18421.4753 | 93130.7917 | 365 | 0.65714 | 5.0556 | 19248.0052 | 97309.3598
366 | 0.65942 | 5.0694 | 18421.5315 | 93386.9303 | 366 | 0.65895 | 5.0694 | 19248.054 | 97576.9406
367 | 0.66122 | 5.0833 | 18421.5878 | 93643.0712 | 367 | 0.66075 | 5.0833 | 19248.103 | 97844.5234
368 | 0.66303 | 5.0972 | 18421.6443 | 93899.2145 | 368 | 0.66256 | 5.0972 | 19248.152 | 98112.1083
369 | 0.66484 | 5.1111 | 18421.7009 | 94155.3601 | 369 | 0.66436 | 5.1111 | 19248.2012 | 98379.6952
370 | 0.66664 | 5.125 | 18421.7577 | 94411.5081 | 370 | 0.66617 | 5.125 | 19248.2506 | 98647.2842
371 | 0.66845 | 5.1389 | 18421.8146 | 94667.6585 | 371 | 0.66797 | 5.1389 | 19248.3001 | 98914.8753
372 | 0.67026 | 5.1528 | 18421.8717 | 94923.8112 | 372 | 0.66978 | 5.1528 | 19248.3497 | 99182.4684
373 | 0.67206 | 5.1667 | 18421.929 | 95179.9663 | 373 | 0.67158 | 5.1667 | 19248.3994 | 99450.0635
374 | 0.67387 | 5.1806 | 18421.9864 | 95436.1239 | 374 | 0.67339 | 5.1806 | 19248.4493 | 99717.6608
375 | 0.67568 | 5.1944 | 18422.0439 | 95692.2838 | 375 | 0.67519 | 5.1944 | 19248.4993 | 99985.2601
376 | 0.67748 | 5.2083 | 18422.1016 | 95948.4461 | 376 | 0.677 | 5.2083 | 19248.5494 | 100252.8616
377 | 0.67929 | 5.2222 | 18422.1595 | 96204.6108 | 377 | 0.67881 | 5.2222 | 19248.5997 | 100520.4651
378 | 0.6811 | 5.2361 | 18422.2175 | 96460.7779 | 378 | 0.68061 | 5.2361 | 19248.6501 | 100788.0707
379 | 0.6829 | 5.25 | 18422.2757 | 96716.9475 | 379 | 0.68242 | 5.25 | 19248.7006 | 101055.6784
380 | 0.68471 | 5.2639 | 18422.334 | 96973.1194 | 380 | 0.68422 | 5.2639 | 19248.7513 | 101323.2882
381 | 0.68652 | 5.2778 | 18422.3925 | 97229.2938 | 381 | 0.68603 | 5.2778 | 19248.8021 | 101590.9002
382 | 0.68832 | 5.2917 | 18422.4512 | 97485.4707 | 382 | 0.68783 | 5.2917 | 19248.8531 | 101858.5142
383 | 0.69013 | 5.3056 | 18422.5099 | 97741.65 | 383 | 0.68964 | 5.3056 | 19248.9042 | 102126.1304
384 | 0.69194 | 5.3194 | 18422.5689 | 97997.8317 | 384 | 0.69144 | 5.3194 | 19248.9554 | 102393.7487
385 | 0.69374 | 5.3333 | 18422.628 | 98254.0159 | 385 | 0.69325 | 5.3333 | 19249.0067 | 102661.3692
386 | 0.69555 | 5.3472 | 18422.6872 | 98510.2026 | 386 | 0.69505 | 5.3472 | 19249.0582 | 102928.9918
387 | 0.69736 | 5.3611 | 18422.7466 | 98766.3918 | 387 | 0.69686 | 5.3611 | 19249.1098 | 103196.6165
388 | 0.69916 | 5.375 | 18422.8062 | 99022.5834 | 388 | 0.69866 | 5.375 | 19249.1616 | 103464.2434
389 | 0.70097 | 5.3889 | 18422.8659 | 99278.7775 | 389 | 0.70047 | 5.3889 | 19249.2134 | 103731.8724
390 | 0.70278 | 5.4028 | 18422.9258 | 99534.9741 | 390 | 0.70227 | 5.4028 | 19249.2655 | 103999.5037
391 | 0.70458 | 5.4167 | 18422.9858 | 99791.1732 | 391 | 0.70408 | 5.4167 | 19249.3176 | 104267.1371
392 | 0.70639 | 5.4306 | 18423.046 | 100047.3748 | 392 | 0.70589 | 5.4306 | 19249.3699 | 104534.7726
393 | 0.7082 | 5.4444 | 18423.1063 | 100303.5789 | 393 | 0.70769 | 5.4444 | 19249.4223 | 104802.4104
394 | 0.71 | 5.4583 | 18423.1668 | 100559.7855 | 394 | 0.7095 | 5.4583 | 19249.4749 | 105070.0503
395 | 0.71181 | 5.4722 | 18423.2275 | 100815.9947 | 395 | 0.7113 | 5.4722 | 19249.5275 | 105337.6924
396 | 0.71362 | 5.4861 | 18423.2882 | 101072.2064 | 396 | 0.71311 | 5.4861 | 19249.5804 | 105605.3367
397 | 0.71542 | 5.5 | 18423.3492 | 101328.4206 | 397 | 0.71491 | 5.5 | 19249.6333 | 105872.9833
398 | 0.71723 | 5.5139 | 18423.4103 | 101584.6373 | 398 | 0.71672 | 5.5139 | 19249.6864 | 106140.632
399 | 0.71904 | 5.5278 | 18423.4716 | 101840.8567 | 399 | 0.71852 | 5.5278 | 19249.7396 | 106408.2829
400 | 0.72084 | 5.5417 | 18423.533 | 102097.0785 | 400 | 0.72033 | 5.5417 | 19249.793 | 106675.9361
401 | 0.72265 | 5.5556 | 18423.5945 | 102353.303 | 401 | 0.72213 | 5.5556 | 19249.8465 | 106943.5915
402 | 0.72446 | 5.5694 | 18423.6563 | 102609.5299 | 402 | 0.72394 | 5.5694 | 19249.9001 | 107211.2491
403 | 0.72626 | 5.5833 | 18423.7181 | 102865.7595 | 403 | 0.72574 | 5.5833 | 19249.9539 | 107478.909
404 | 0.72807 | 5.5972 | 18423.7802 | 103121.9917 | 404 | 0.72755 | 5.5972 | 19250.0077 | 107746.5711
405 | 0.72988 | 5.6111 | 18423.8423 | 103378.2264 | 405 | 0.72935 | 5.6111 | 19250.0618 | 108014.2355
406 | 0.73168 | 5.625 | 18423.9047 | 103634.4637 | 406 | 0.73116 | 5.625 | 19250.1159 | 108281.9021
407 | 0.73349 | 5.6389 | 18423.9672 | 103890.7037 | 407 | 0.73297 | 5.6389 | 19250.1702 | 108549.5709
408 | 0.7353 | 5.6528 | 18424.0298 | 104146.9462 | 408 | 0.73477 | 5.6528 | 19250.2246 | 108817.2421
409 | 0.7371 | 5.6667 | 18424.0926 | 104403.1914 | 409 | 0.73658 | 5.6667 | 19250.2792 | 109084.9155
410 | 0.73891 | 5.6806 | 18424.1555 | 104659.4392 | 410 | 0.73838 | 5.6806 | 19250.3339 | 109352.5912
411 | 0.74072 | 5.6944 | 18424.2187 | 104915.6896 | 411 | 0.74019 | 5.6944 | 19250.3887 | 109620.2691
412 | 0.74252 | 5.7083 | 18424.2819 | 105171.9426 | 412 | 0.74199 | 5.7083 | 19250.4437 | 109887.9494
413 | 0.74433 | 5.7222 | 18424.3453 | 105428.1983 | 413 | 0.7438 | 5.7222 | 19250.4988 | 110155.6319
414 | 0.74614 | 5.7361 | 18424.4089 | 105684.4566 | 414 | 0.7456 | 5.7361 | 19250.554 | 110423.3168
415 | 0.74794 | 5.75 | 18424.4726 | 105940.7176 | 415 | 0.74741 | 5.75 | 19250.6094 | 110691.0039
416 | 0.74975 | 5.7639 | 18424.5365 | 106196.9812 | 416 | 0.74921 | 5.7639 | 19250.6649 | 110958.6934
417 | 0.75156 | 5.7778 | 18424.6005 | 106453.2475 | 417 | 0.75102 | 5.7778 | 19250.7205 | 111226.3851
418 | 0.75336 | 5.7917 | 18424.6647 | 106709.5164 | 418 | 0.75282 | 5.7917 | 19250.7763 | 111494.0792
419 | 0.75517 | 5.8056 | 18424.729 | 106965.7881 | 419 | 0.75463 | 5.8056 | 19250.8322 | 111761.7756
420 | 0.75698 | 5.8194 | 18424.7935 | 107222.0624 | 420 | 0.75643 | 5.8194 | 19250.8882 | 112029.4744
421 | 0.75878 | 5.8333 | 18424.8582 | 107478.3394 | 421 | 0.75824 | 5.8333 | 19250.9444 | 112297.1755
422 | 0.76059 | 5.8472 | 18424.923 | 107734.6191 | 422 | 0.76005 | 5.8472 | 19251.0007 | 112564.8789
423 | 0.76239 | 5.8611 | 18424.9879 | 107990.9016 | 423 | 0.76185 | 5.8611 | 19251.0571 | 112832.5847
424 | 0.7642 | 5.875 | 18425.0531 | 108247.1867 | 424 | 0.76366 | 5.875 | 19251.1137 | 113100.2928
425 | 0.76601 | 5.8889 | 18425.1183 | 108503.4745 | 425 | 0.76546 | 5.8889 | 19251.1704 | 113368.0033
426 | 0.76781 | 5.9028 | 18425.1837 | 108759.7651 | 426 | 0.76727 | 5.9028 | 19251.2272 | 113635.7161
427 | 0.76962 | 5.9167 | 18425.2493 | 109016.0584 | 427 | 0.76907 | 5.9167 | 19251.2842 | 113903.4314
428 | 0.77143 | 5.9306 | 18425.315 | 109272.3544 | 428 | 0.77088 | 5.9306 | 19251.3413 | 114171.149
429 | 0.77323 | 5.9444 | 18425.3809 | 109528.6532 | 429 | 0.77268 | 5.9444 | 19251.3985 | 114438.869
430 | 0.77504 | 5.9583 | 18425.4469 | 109784.9547 | 430 | 0.77449 | 5.9583 | 19251.4559 | 114706.5913
431 | 0.77685 | 5.9722 | 18425.5131 | 110041.259 | 431 | 0.77629 | 5.9722 | 19251.5134 | 114974.3161
432 | 0.77865 | 5.9861 | 18425.5795 | 110297.566 | 432 | 0.7781 | 5.9861 | 19251.571 | 115242.0433
433 | 0.78046 | 6 | 18425.646 | 110553.8758 | 433 | 0.7799 | 6 | 19251.6288 | 115509.7728
434 | 0.78227 | 6.0139 | 18425.7126 | 110810.1884 | 434 | 0.78171 | 6.0139 | 19251.6867 | 115777.5048
435 | 0.78407 | 6.0278 | 18425.7794 | 111066.5038 | 435 | 0.78351 | 6.0278 | 19251.7448 | 116045.2392
436 | 0.78588 | 6.0417 | 18425.8464 | 111322.8219 | 436 | 0.78532 | 6.0417 | 19251.8029 | 116312.976
437 | 0.78769 | 6.0556 | 18425.9135 | 111579.1428 | 437 | 0.78713 | 6.0556 | 19251.8612 | 116580.7153
438 | 0.78949 | 6.0694 | 18425.9808 | 111835.4666 | 438 | 0.78893 | 6.0694 | 19251.9197 | 116848.457
439 | 0.7913 | 6.0833 | 18426.0482 | 112091.7931 | 439 | 0.79074 | 6.0833 | 19251.9783 | 117116.2011
440 | 0.79311 | 6.0972 | 18426.1158 | 112348.1225 | 440 | 0.79254 | 6.0972 | 19252.037 | 117383.9476
441 | 0.79491 | 6.1111 | 18426.1835 | 112604.4546 | 441 | 0.79435 | 6.1111 | 19252.0958 | 117651.6966
442 | 0.79672 | 6.125 | 18426.2514 | 112860.7896 | 442 | 0.79615 | 6.125 | 19252.1548 | 117919.4481
443 | 0.79853 | 6.1389 | 18426.3194 | 113117.1275 | 443 | 0.79796 | 6.1389 | 19252.2139 | 118187.202
444 | 0.80033 | 6.1528 | 18426.3876 | 113373.4681 | 444 | 0.79976 | 6.1528 | 19252.2731 | 118454.9584
445 | 0.80214 | 6.1667 | 18426.4559 | 113629.8116 | 445 | 0.80157 | 6.1667 | 19252.3325 | 118722.7173
446 | 0.80395 | 6.1806 | 18426.5244 | 113886.158 | 446 | 0.80337 | 6.1806 | 19252.392 | 118990.4786
447 | 0.80575 | 6.1944 | 18426.5931 | 114142.5072 | 447 | 0.80518 | 6.1944 | 19252.4517 | 119258.2424
448 | 0.80756 | 6.2083 | 18426.6619 | 114398.8593 | 448 | 0.80698 | 6.2083 | 19252.5115 | 119526.0087
449 | 0.80937 | 6.2222 | 18426.7309 | 114655.2143 | 449 | 0.80879 | 6.2222 | 19252.5714 | 119793.7775
450 | 0.81117 | 6.2361 | 18426.8 | 114911.5721 | 450 | 0.81059 | 6.2361 | 19252.6314 | 120061.5488
451 | 0.81298 | 6.25 | 18426.8693 | 115167.9328 | 451 | 0.8124 | 6.25 | 19252.6916 | 120329.3226
452 | 0.81479 | 6.2639 | 18426.9387 | 115424.2964 | 452 | 0.81421 | 6.2639 | 19252.7519 | 120597.0989
453 | 0.81659 | 6.2778 | 18427.0083 | 115680.6629 | 453 | 0.81601 | 6.2778 | 19252.8124 | 120864.8778
454 | 0.8184 | 6.2917 | 18427.078 | 115937.0323 | 454 | 0.81782 | 6.2917 | 19252.873 | 121132.6591
455 | 0.82021 | 6.3056 | 18427.1479 | 116193.4046 | 455 | 0.81962 | 6.3056 | 19252.9337 | 121400.443
456 | 0.82201 | 6.3194 | 18427.2179 | 116449.7799 | 456 | 0.82143 | 6.3194 | 19252.9945 | 121668.2294
457 | 0.82382 | 6.3333 | 18427.2881 | 116706.158 | 457 | 0.82323 | 6.3333 | 19253.0555 | 121936.0184
458 | 0.82563 | 6.3472 | 18427.3585 | 116962.5391 | 458 | 0.82504 | 6.3472 | 19253.1167 | 122203.8099
459 | 0.82743 | 6.3611 | 18427.429 | 117218.9231 | 459 | 0.82684 | 6.3611 | 19253.1779 | 122471.6039
460 | 0.82924 | 6.375 | 18427.4996 | 117475.31 | 460 | 0.82865 | 6.375 | 19253.2393 | 122739.4005
461 | 0.83105 | 6.3889 | 18427.5704 | 117731.6999 | 461 | 0.83045 | 6.3889 | 19253.3008 | 123007.1997
462 | 0.83285 | 6.4028 | 18427.6414 | 117988.0928 | 462 | 0.83226 | 6.4028 | 19253.3625 | 123275.0014
463 | 0.83466 | 6.4167 | 18427.7125 | 118244.4886 | 463 | 0.83406 | 6.4167 | 19253.4243 | 123542.8057
464 | 0.83647 | 6.4306 | 18427.7838 | 118500.8874 | 464 | 0.83587 | 6.4306 | 19253.4862 | 123810.6126
465 | 0.83827 | 6.4444 | 18427.8552 | 118757.2891 | 465 | 0.83767 | 6.4444 | 19253.5482 | 124078.422
466 | 0.84008 | 6.4583 | 18427.9268 | 119013.6939 | 466 | 0.83948 | 6.4583 | 19253.6104 | 124346.2341
467 | 0.84189 | 6.4722 | 18427.9985 | 119270.1016 | 467 | 0.84129 | 6.4722 | 19253.6728 | 124614.0487
468 | 0.84369 | 6.4861 | 18428.0704 | 119526.5123 | 468 | 0.84309 | 6.4861 | 19253.7352 | 124881.866
469 | 0.8455 | 6.5 | 18428.1425 | 119782.926 | 469 | 0.8449 | 6.5 | 19253.7978 | 125149.6858
470 | 0.84731 | 6.5139 | 18428.2147 | 120039.3427 | 470 | 0.8467 | 6.5139 | 19253.8605 | 125417.5083
471 | 0.84911 | 6.5278 | 18428.287 | 120295.7624 | 471 | 0.84851 | 6.5278 | 19253.9234 | 125685.3333
472 | 0.85092 | 6.5417 | 18428.3595 | 120552.1852 | 472 | 0.85031 | 6.5417 | 19253.9864 | 125953.161
473 | 0.85273 | 6.5556 | 18428.4322 | 120808.6109 | 473 | 0.85212 | 6.5556 | 19254.0495 | 126220.9913
474 | 0.85453 | 6.5694 | 18428.505 | 121065.0397 | 474 | 0.85392 | 6.5694 | 19254.1128 | 126488.8243
475 | 0.85634 | 6.5833 | 18428.578 | 121321.4716 | 475 | 0.85573 | 6.5833 | 19254.1762 | 126756.6599
476 | 0.85815 | 6.5972 | 18428.6511 | 121577.9065 | 476 | 0.85753 | 6.5972 | 19254.2397 | 127024.4981
477 | 0.85995 | 6.6111 | 18428.7244 | 121834.3444 | 477 | 0.85934 | 6.6111 | 19254.3034 | 127292.339
478 | 0.86176 | 6.625 | 18428.7978 | 122090.7854 | 478 | 0.86114 | 6.625 | 19254.3672 | 127560.1826
479 | 0.86357 | 6.6389 | 18428.8714 | 122347.2294 | 479 | 0.86295 | 6.6389 | 19254.4311 | 127828.0288
480 | 0.86537 | 6.6528 | 18428.9451 | 122603.6765 | 480 | 0.86475 | 6.6528 | 19254.4952 | 128095.8776
481 | 0.86718 | 6.6667 | 18429.019 | 122860.1267 | 481 | 0.86656 | 6.6667 | 19254.5594 | 128363.7292
482 | 0.86899 | 6.6806 | 18429.0931 | 123116.58 | 482 | 0.86837 | 6.6806 | 19254.6237 | 128631.5834
483 | 0.87079 | 6.6944 | 18429.1673 | 123373.0364 | 483 | 0.87017 | 6.6944 | 19254.6882 | 128899.4403
484 | 0.8726 | 6.7083 | 18429.2416 | 123629.4958 | 484 | 0.87198 | 6.7083 | 19254.7528 | 129167.2999
485 | 0.87441 | 6.7222 | 18429.3161 | 123885.9584 | 485 | 0.87378 | 6.7222 | 19254.8175 | 129435.1622
486 | 0.87621 | 6.7361 | 18429.3908 | 124142.424 | 486 | 0.87559 | 6.7361 | 19254.8824 | 129703.0272
487 | 0.87802 | 6.75 | 18429.4656 | 124398.8928 | 487 | 0.87739 | 6.75 | 19254.9474 | 129970.8949
488 | 0.87983 | 6.7639 | 18429.5406 | 124655.3647 | 488 | 0.8792 | 6.7639 | 19255.0125 | 130238.7653
489 | 0.88163 | 6.7778 | 18429.6157 | 124911.8397 | 489 | 0.881 | 6.7778 | 19255.0778 | 130506.6384
490 | 0.88344 | 6.7917 | 18429.691 | 125168.3179 | 490 | 0.88281 | 6.7917 | 19255.1432 | 130774.5142
491 | 0.88525 | 6.8056 | 18429.7664 | 125424.7992 | 491 | 0.88461 | 6.8056 | 19255.2087 | 131042.3928
492 | 0.88705 | 6.8194 | 18429.842 | 125681.2837 | 492 | 0.88642 | 6.8194 | 19255.2744 | 131310.2741
493 | 0.88886 | 6.8333 | 18429.9177 | 125937.7713 | 493 | 0.88822 | 6.8333 | 19255.3402 | 131578.1582
494 | 0.89067 | 6.8472 | 18429.9936 | 126194.262 | 494 | 0.89003 | 6.8472 | 19255.4062 | 131846.045
495 | 0.89247 | 6.8611 | 18430.0697 | 126450.7559 | 495 | 0.89183 | 6.8611 | 19255.4722 | 132113.9345
496 | 0.89428 | 6.875 | 18430.1459 | 126707.253 | 496 | 0.89364 | 6.875 | 19255.5384 | 132381.8268
497 | 0.89609 | 6.8889 | 18430.2223 | 126963.7533 | 497 | 0.89545 | 6.8889 | 19255.6048 | 132649.7219
498 | 0.89789 | 6.9028 | 18430.2988 | 127220.2568 | 498 | 0.89725 | 6.9028 | 19255.6713 | 132917.6197
499 | 0.8997 | 6.9167 | 18430.3754 | 127476.7634 | 499 | 0.89906 | 6.9167 | 19255.7379 | 133185.5203
500 | 0.9015 | 6.9306 | 18430.4523 | 127733.2733 | 500 | 0.90086 | 6.9306 | 19255.8046 | 133453.4237
501 | 0.90331 | 6.9444 | 18430.5292 | 127989.7863 | 501 | 0.90267 | 6.9444 | 19255.8715 | 133721.3298
502 | 0.90512 | 6.9583 | 18430.6064 | 128246.3026 | 502 | 0.90447 | 6.9583 | 19255.9385 | 133989.2388
503 | 0.90692 | 6.9722 | 18430.6836 | 128502.8221 | 503 | 0.90628 | 6.9722 | 19256.0057 | 134257.1505
504 | 0.90873 | 6.9861 | 18430.7611 | 128759.3448 | 504 | 0.90808 | 6.9861 | 19256.0729 | 134525.065
505 | 0.91054 | 7 | 18430.8387 | 129015.8707 | 505 | 0.90989 | 7 | 19256.1403 | 134792.9824
506 | 0.91234 | 7.0139 | 18430.9164 | 129272.3999 | 506 | 0.91169 | 7.0139 | 19256.2079 | 135060.9026
507 | 0.91415 | 7.0278 | 18430.9943 | 129528.9323 | 507 | 0.9135 | 7.0278 | 19256.2756 | 135328.8255
508 | 0.91596 | 7.0417 | 18431.0724 | 129785.468 | 508 | 0.9153 | 7.0417 | 19256.3434 | 135596.7513
509 | 0.91776 | 7.0556 | 18431.1506 | 130042.0069 | 509 | 0.91711 | 7.0556 | 19256.4113 | 135864.68
510 | 0.91957 | 7.0694 | 18431.2289 | 130298.5491 | 510 | 0.91891 | 7.0694 | 19256.4794 | 136132.6114
511 | 0.92138 | 7.0833 | 18431.3075 | 130555.0945 | 511 | 0.92072 | 7.0833 | 19256.5476 | 136400.5457
512 | 0.92318 | 7.0972 | 18431.3861 | 130811.6432 | 512 | 0.92253 | 7.0972 | 19256.616 | 136668.4829
513 | 0.92499 | 7.1111 | 18431.465 | 131068.1952 | 513 | 0.92433 | 7.1111 | 19256.6845 | 136936.4229
514 | 0.9268 | 7.125 | 18431.5439 | 131324.7505 | 514 | 0.92614 | 7.125 | 19256.7531 | 137204.3657
515 | 0.9286 | 7.1389 | 18431.6231 | 131581.3091 | 515 | 0.92794 | 7.1389 | 19256.8218 | 137472.3115
516 | 0.93041 | 7.1528 | 18431.7024 | 131837.871 | 516 | 0.92975 | 7.1528 | 19256.8907 | 137740.2601
517 | 0.93222 | 7.1667 | 18431.7818 | 132094.4362 | 517 | 0.93155 | 7.1667 | 19256.9597 | 138008.2115
518 | 0.93402 | 7.1806 | 18431.8614 | 132351.0047 | 518 | 0.93336 | 7.1806 | 19257.0289 | 138276.1658
519 | 0.93583 | 7.1944 | 18431.9411 | 132607.5765 | 519 | 0.93516 | 7.1944 | 19257.0982 | 138544.1231
520 | 0.93764 | 7.2083 | 18432.021 | 132864.1517 | 520 | 0.93697 | 7.2083 | 19257.1676 | 138812.0832
521 | 0.93944 | 7.2222 | 18432.1011 | 133120.7301 | 521 | 0.93877 | 7.2222 | 19257.2372 | 139080.0462
522 | 0.94125 | 7.2361 | 18432.1813 | 133377.312 | 522 | 0.94058 | 7.2361 | 19257.3069 | 139348.0121
523 | 0.94306 | 7.25 | 18432.2617 | 133633.8971 | 523 | 0.94238 | 7.25 | 19257.3767 | 139615.9809
524 | 0.94486 | 7.2639 | 18432.3422 | 133890.4857 | 524 | 0.94419 | 7.2639 | 19257.4466 | 139883.9526
525 | 0.94667 | 7.2778 | 18432.4229 | 134147.0775 | 525 | 0.94599 | 7.2778 | 19257.5167 | 140151.9273
526 | 0.94848 | 7.2917 | 18432.5037 | 134403.6728 | 526 | 0.9478 | 7.2917 | 19257.587 | 140419.9048
527 | 0.95028 | 7.3056 | 18432.5847 | 134660.2714 | 527 | 0.94961 | 7.3056 | 19257.6573 | 140687.8853
528 | 0.95209 | 7.3194 | 18432.6658 | 134916.8734 | 528 | 0.95141 | 7.3194 | 19257.7278 | 140955.8688
529 | 0.9539 | 7.3333 | 18432.7471 | 135173.4788 | 529 | 0.95322 | 7.3333 | 19257.7984 | 141223.8551
530 | 0.9557 | 7.3472 | 18432.8285 | 135430.0875 | 530 | 0.95502 | 7.3472 | 19257.8692 | 141491.8445
531 | 0.95751 | 7.3611 | 18432.9101 | 135686.6997 | 531 | 0.95683 | 7.3611 | 19257.9401 | 141759.8367
532 | 0.95932 | 7.375 | 18432.9919 | 135943.3152 | 532 | 0.95863 | 7.375 | 19258.0111 | 142027.8319
533 | 0.96112 | 7.3889 | 18433.0738 | 136199.9342 | 533 | 0.96044 | 7.3889 | 19258.0823 | 142295.8301
534 | 0.96293 | 7.4028 | 18433.1559 | 136456.5566 | 534 | 0.96224 | 7.4028 | 19258.1536 | 142563.8313
535 | 0.96474 | 7.4167 | 18433.2381 | 136713.1824 | 535 | 0.96405 | 7.4167 | 19258.225 | 142831.8354
536 | 0.96654 | 7.4306 | 18433.3204 | 136969.8117 | 536 | 0.96585 | 7.4306 | 19258.2966 | 143099.8425
537 | 0.96835 | 7.4444 | 18433.403 | 137226.4443 | 537 | 0.96766 | 7.4444 | 19258.3683 | 143367.8526
538 | 0.97016 | 7.4583 | 18433.4856 | 137483.0805 | 538 | 0.96946 | 7.4583 | 19258.4401 | 143635.8657
539 | 0.97196 | 7.4722 | 18433.5685 | 137739.72 | 539 | 0.97127 | 7.4722 | 19258.5121 | 143903.8818
540 | 0.97377 | 7.4861 | 18433.6515 | 137996.363 | 540 | 0.97307 | 7.4861 | 19258.5842 | 144171.9009
541 | 0.97558 | 7.5 | 18433.7346 | 138253.0095 | 541 | 0.97488 | 7.5 | 19258.6564 | 144439.9229
542 | 0.97738 | 7.5139 | 18433.8179 | 138509.6595 | 542 | 0.97669 | 7.5139 | 19258.7288 | 144707.948
543 | 0.97919 | 7.5278 | 18433.9013 | 138766.3129 | 543 | 0.97849 | 7.5278 | 19258.8013 | 144975.9762
544 | 0.981 | 7.5417 | 18433.9849 | 139022.9698 | 544 | 0.9803 | 7.5417 | 19258.8739 | 145244.0073
545 | 0.9828 | 7.5556 | 18434.0687 | 139279.6302 | 545 | 0.9821 | 7.5556 | 19258.9467 | 145512.0415
546 | 0.98461 | 7.5694 | 18434.1526 | 139536.2941 | 546 | 0.98391 | 7.5694 | 19259.0196 | 145780.0787
547 | 0.98642 | 7.5833 | 18434.2367 | 139792.9615 | 547 | 0.98571 | 7.5833 | 19259.0926 | 146048.1189
548 | 0.98822 | 7.5972 | 18434.3209 | 140049.6324 | 548 | 0.98752 | 7.5972 | 19259.1658 | 146316.1622
549 | 0.99003 | 7.6111 | 18434.4053 | 140306.3068 | 549 | 0.98932 | 7.6111 | 19259.2391 | 146584.2085
550 | 0.99184 | 7.625 | 18434.4898 | 140562.9847 | 550 | 0.99113 | 7.625 | 19259.3125 | 146852.2579
551 | 0.99364 | 7.6389 | 18434.5745 | 140819.6661 | 551 | 0.99293 | 7.6389 | 19259.3861 | 147120.3104
552 | 0.99545 | 7.6528 | 18434.6593 | 141076.3511 | 552 | 0.99474 | 7.6528 | 19259.4598 | 147388.3659
553 | 0.99726 | 7.6667 | 18434.7443 | 141333.0396 | 553 | 0.99654 | 7.6667 | 19259.5336 | 147656.4245
554 | 0.99906 | 7.6806 | 18434.8294 | 141589.7317 | 554 | 0.99835 | 7.6806 | 19259.6076 | 147924.4862
555 | 1.0009 | 7.6944 | 18434.9147 | 141846.4273 | 555 | 1.0002 | 7.6944 | 19259.6817 | 148192.551
556 | 1.0027 | 7.7083 | 18435.0002 | 142103.1264 | 556 | 1.002 | 7.7083 | 19259.756 | 148460.6188
557 | 1.0045 | 7.7222 | 18435.0858 | 142359.8292 | 557 | 1.0038 | 7.7222 | 19259.8303 | 148728.6898
558 | 1.0063 | 7.7361 | 18435.1716 | 142616.5355 | 558 | 1.0056 | 7.7361 | 19259.9048 | 148996.7639
559 | 1.0081 | 7.75 | 18435.2575 | 142873.2453 | 559 | 1.0074 | 7.75 | 19259.9795 | 149264.841
560 | 1.0099 | 7.7639 | 18435.3435 | 143129.9588 | 560 | 1.0092 | 7.7639 | 19260.0543 | 149532.9213
561 | 1.0117 | 7.7778 | 18435.4298 | 143386.6759 | 561 | 1.011 | 7.7778 | 19260.1292 | 149801.0047
562 | 1.0135 | 7.7917 | 18435.5161 | 143643.3965 | 562 | 1.0128 | 7.7917 | 19260.2042 | 150069.0912
563 | 1.0153 | 7.8056 | 18435.6027 | 143900.1207 | 563 | 1.0146 | 7.8056 | 19260.2794 | 150337.1809
564 | 1.0171 | 7.8194 | 18435.6893 | 144156.8486 | 564 | 1.0164 | 7.8194 | 19260.3547 | 150605.2736
565 | 1.0189 | 7.8333 | 18435.7762 | 144413.5801 | 565 | 1.0182 | 7.8333 | 19260.4302 | 150873.3696
566 | 1.0207 | 7.8472 | 18435.8632 | 144670.3152 | 566 | 1.02 | 7.8472 | 19260.5057 | 151141.4686
567 | 1.0225 | 7.8611 | 18435.9503 | 144927.0539 | 567 | 1.0218 | 7.8611 | 19260.5815 | 151409.5709
568 | 1.0244 | 7.875 | 18436.0376 | 145183.7962 | 568 | 1.0236 | 7.875 | 19260.6573 | 151677.6762
569 | 1.0262 | 7.8889 | 18436.1251 | 145440.5422 | 569 | 1.0254 | 7.8889 | 19260.7333 | 151945.7848
570 | 1.028 | 7.9028 | 18436.2127 | 145697.2919 | 570 | 1.0272 | 7.9028 | 19260.8094 | 152213.8965
571 | 1.0298 | 7.9167 | 18436.3004 | 145954.0452 | 571 | 1.029 | 7.9167 | 19260.8856 | 152482.0114
572 | 1.0316 | 7.9306 | 18436.3884 | 146210.8021 | 572 | 1.0308 | 7.9306 | 19260.962 | 152750.1295
573 | 1.0334 | 7.9444 | 18436.4764 | 146467.5628 | 573 | 1.0327 | 7.9444 | 19261.0386 | 153018.2507
574 | 1.0352 | 7.9583 | 18436.5647 | 146724.327 | 574 | 1.0345 | 7.9583 | 19261.1152 | 153286.3752
575 | 1.037 | 7.9722 | 18436.653 | 146981.095 | 575 | 1.0363 | 7.9722 | 19261.192 | 153554.5028
576 | 1.0388 | 7.9861 | 18436.7416 | 147237.8667 | 576 | 1.0381 | 7.9861 | 19261.2689 | 153822.6336
577 | 1.0406 | 8 | 18436.8303 | 147494.642 | 577 | 1.0399 | 8 | 19261.346 | 154090.7677
578 | 1.0424 | 8.0139 | 18436.9191 | 147751.4211 | 578 | 1.0417 | 8.0139 | 19261.4231 | 154358.905
579 | 1.0442 | 8.0278 | 18437.0081 | 148008.2038 | 579 | 1.0435 | 8.0278 | 19261.5005 | 154627.0454
580 | 1.046 | 8.0417 | 18437.0972 | 148264.9903 | 580 | 1.0453 | 8.0417 | 19261.5779 | 154895.1891
581 | 1.0478 | 8.0556 | 18437.1865 | 148521.7805 | 581 | 1.0471 | 8.0556 | 19261.6555 | 155163.3361
582 | 1.0496 | 8.0694 | 18437.276 | 148778.5744 | 582 | 1.0489 | 8.0694 | 19261.7332 | 155431.4863
583 | 1.0515 | 8.0833 | 18437.3656 | 149035.372 | 583 | 1.0507 | 8.0833 | 19261.8111 | 155699.6397
584 | 1.0533 | 8.0972 | 18437.4554 | 149292.1734 | 584 | 1.0525 | 8.0972 | 19261.8891 | 155967.7963
585 | 1.0551 | 8.1111 | 18437.5453 | 149548.9785 | 585 | 1.0543 | 8.1111 | 19261.9672 | 156235.9562
586 | 1.0569 | 8.125 | 18437.6354 | 149805.7874 | 586 | 1.0561 | 8.125 | 19262.0455 | 156504.1194
587 | 1.0587 | 8.1389 | 18437.7256 | 150062.6 | 587 | 1.0579 | 8.1389 | 19262.1239 | 156772.2858
588 | 1.0605 | 8.1528 | 18437.816 | 150319.4164 | 588 | 1.0597 | 8.1528 | 19262.2024 | 157040.4555
589 | 1.0623 | 8.1667 | 18437.9065 | 150576.2366 | 589 | 1.0615 | 8.1667 | 19262.281 | 157308.6285
590 | 1.0641 | 8.1806 | 18437.9972 | 150833.0605 | 590 | 1.0633 | 8.1806 | 19262.3598 | 157576.8048
591 | 1.0659 | 8.1944 | 18438.0881 | 151089.8882 | 591 | 1.0651 | 8.1944 | 19262.4388 | 157844.9843
592 | 1.0677 | 8.2083 | 18438.1791 | 151346.7197 | 592 | 1.067 | 8.2083 | 19262.5178 | 158113.1672
593 | 1.0695 | 8.2222 | 18438.2702 | 151603.555 | 593 | 1.0688 | 8.2222 | 19262.597 | 158381.3533
594 | 1.0713 | 8.2361 | 18438.3615 | 151860.3941 | 594 | 1.0706 | 8.2361 | 19262.6764 | 158649.5427
595 | 1.0731 | 8.25 | 18438.453 | 152117.237 | 595 | 1.0724 | 8.25 | 19262.7558 | 158917.7355
596 | 1.0749 | 8.2639 | 18438.5446 | 152374.0838 | 596 | 1.0742 | 8.2639 | 19262.8354 | 159185.9315
597 | 1.0767 | 8.2778 | 18438.6364 | 152630.9343 | 597 | 1.076 | 8.2778 | 19262.9151 | 159454.1309
598 | 1.0786 | 8.2917 | 18438.7283 | 152887.7887 | 598 | 1.0778 | 8.2917 | 19262.995 | 159722.3336
599 | 1.0804 | 8.3056 | 18438.8204 | 153144.6469 | 599 | 1.0796 | 8.3056 | 19263.075 | 159990.5396
600 | 1.0822 | 8.3194 | 18438.9126 | 153401.5089 | 600 | 1.0814 | 8.3194 | 19263.1551 | 160258.749
601 | 1.084 | 8.3333 | 18439.005 | 153658.3748 | 601 | 1.0832 | 8.3333 | 19263.2354 | 160526.9617
602 | 1.0858 | 8.3472 | 18439.0975 | 153915.2445 | 602 | 1.085 | 8.3472 | 19263.3158 | 160795.1778
603 | 1.0876 | 8.3611 | 18439.1902 | 154172.1181 | 603 | 1.0868 | 8.3611 | 19263.3963 | 161063.3972
604 | 1.0894 | 8.375 | 18439.2831 | 154428.9956 | 604 | 1.0886 | 8.375 | 19263.477 | 161331.62
605 | 1.0912 | 8.3889 | 18439.3761 | 154685.8769 | 605 | 1.0904 | 8.3889 | 19263.5578 | 161599.8461
606 | 1.093 | 8.4028 | 18439.4692 | 154942.7622 | 606 | 1.0922 | 8.4028 | 19263.6387 | 161868.0756
607 | 1.0948 | 8.4167 | 18439.5625 | 155199.6513 | 607 | 1.094 | 8.4167 | 19263.7198 | 162136.3085
608 | 1.0966 | 8.4306 | 18439.656 | 155456.5443 | 608 | 1.0958 | 8.4306 | 19263.801 | 162404.5447
609 | 1.0984 | 8.4444 | 18439.7496 | 155713.4411 | 609 | 1.0976 | 8.4444 | 19263.8824 | 162672.7844
610 | 1.1002 | 8.4583 | 18439.8434 | 155970.3419 | 610 | 1.0994 | 8.4583 | 19263.9638 | 162941.0274
611 | 1.102 | 8.4722 | 18439.9373 | 156227.2466 | 611 | 1.1013 | 8.4722 | 19264.0454 | 163209.2738
612 | 1.1038 | 8.4861 | 18440.0314 | 156484.1553 | 612 | 1.1031 | 8.4861 | 19264.1272 | 163477.5237
613 | 1.1057 | 8.5 | 18440.1256 | 156741.0678 | 613 | 1.1049 | 8.5 | 19264.2091 | 163745.7769
614 | 1.1075 | 8.5139 | 18440.22 | 156997.9843 | 614 | 1.1067 | 8.5139 | 19264.2911 | 164014.0336
615 | 1.1093 | 8.5278 | 18440.3146 | 157254.9047 | 615 | 1.1085 | 8.5278 | 19264.3732 | 164282.2937
616 | 1.1111 | 8.5417 | 18440.4093 | 157511.829 | 616 | 1.1103 | 8.5417 | 19264.4555 | 164550.5572
617 | 1.1129 | 8.5556 | 18440.5041 | 157768.7573 | 617 | 1.1121 | 8.5556 | 19264.5379 | 164818.8241
618 | 1.1147 | 8.5694 | 18440.5991 | 158025.6896 | 618 | 1.1139 | 8.5694 | 19264.6204 | 165087.0945
619 | 1.1165 | 8.5833 | 18440.6943 | 158282.6258 | 619 | 1.1157 | 8.5833 | 19264.7031 | 165355.3683
620 | 1.1183 | 8.5972 | 18440.7896 | 158539.566 | 620 | 1.1175 | 8.5972 | 19264.7859 | 165623.6456
621 | 1.1201 | 8.6111 | 18440.8851 | 158796.5102 | 621 | 1.1193 | 8.6111 | 19264.8689 | 165891.9263
622 | 1.1219 | 8.625 | 18440.9807 | 159053.4583 | 622 | 1.1211 | 8.625 | 19264.9519 | 166160.2104
623 | 1.1237 | 8.6389 | 18441.0764 | 159310.4104 | 623 | 1.1229 | 8.6389 | 19265.0351 | 166428.4981
624 | 1.1255 | 8.6528 | 18441.1724 | 159567.3666 | 624 | 1.1247 | 8.6528 | 19265.1185 | 166696.7892
625 | 1.1273 | 8.6667 | 18441.2685 | 159824.3267 | 625 | 1.1265 | 8.6667 | 19265.202 | 166965.0838
626 | 1.1291 | 8.6806 | 18441.3647 | 160081.2908 | 626 | 1.1283 | 8.6806 | 19265.2856 | 167233.3818
627 | 1.1309 | 8.6944 | 18441.4611 | 160338.2589 | 627 | 1.1301 | 8.6944 | 19265.3693 | 167501.6834
628 | 1.1328 | 8.7083 | 18441.5576 | 160595.2311 | 628 | 1.1319 | 8.7083 | 19265.4532 | 167769.9884
629 | 1.1346 | 8.7222 | 18441.6543 | 160852.2073 | 629 | 1.1337 | 8.7222 | 19265.5372 | 168038.297
630 | 1.1364 | 8.7361 | 18441.7512 | 161109.1875 | 630 | 1.1356 | 8.7361 | 19265.6214 | 168306.609
631 | 1.1382 | 8.75 | 18441.8482 | 161366.1718 | 631 | 1.1374 | 8.75 | 19265.7057 | 168574.9246
632 | 1.14 | 8.7639 | 18441.9454 | 161623.1601 | 632 | 1.1392 | 8.7639 | 19265.7901 | 168843.2436
633 | 1.1418 | 8.7778 | 18442.0427 | 161880.1524 | 633 | 1.141 | 8.7778 | 19265.8746 | 169111.5662
634 | 1.1436 | 8.7917 | 18442.1402 | 162137.1489 | 634 | 1.1428 | 8.7917 | 19265.9593 | 169379.8923
635 | 1.1454 | 8.8056 | 18442.2378 | 162394.1493 | 635 | 1.1446 | 8.8056 | 19266.0441 | 169648.222
636 | 1.1472 | 8.8194 | 18442.3356 | 162651.1539 | 636 | 1.1464 | 8.8194 | 19266.1291 | 169916.5552
637 | 1.149 | 8.8333 | 18442.4335 | 162908.1625 | 637 | 1.1482 | 8.8333 | 19266.2142 | 170184.8919
638 | 1.1508 | 8.8472 | 18442.5316 | 163165.1752 | 638 | 1.15 | 8.8472 | 19266.2994 | 170453.2322
639 | 1.1526 | 8.8611 | 18442.6298 | 163422.192 | 639 | 1.1518 | 8.8611 | 19266.3848 | 170721.576
640 | 1.1544 | 8.875 | 18442.7282 | 163679.2129 | 640 | 1.1536 | 8.875 | 19266.4702 | 170989.9234
641 | 1.1562 | 8.8889 | 18442.8268 | 163936.2379 | 641 | 1.1554 | 8.8889 | 19266.5559 | 171258.2743
642 | 1.158 | 8.9028 | 18442.9255 | 164193.267 | 642 | 1.1572 | 8.9028 | 19266.6416 | 171526.6289
643 | 1.1599 | 8.9167 | 18443.0243 | 164450.3003 | 643 | 1.159 | 8.9167 | 19266.7275 | 171794.987
644 | 1.1617 | 8.9306 | 18443.1233 | 164707.3376 | 644 | 1.1608 | 8.9306 | 19266.8135 | 172063.3486
645 | 1.1635 | 8.9444 | 18443.2225 | 164964.3791 | 645 | 1.1626 | 8.9444 | 19266.8997 | 172331.7139
646 | 1.1653 | 8.9583 | 18443.3218 | 165221.4247 | 646 | 1.1644 | 8.9583 | 19266.986 | 172600.0828
647 | 1.1671 | 8.9722 | 18443.4213 | 165478.4745 | 647 | 1.1662 | 8.9722 | 19267.0724 | 172868.4552
648 | 1.1689 | 8.9861 | 18443.5209 | 165735.5284 | 648 | 1.1681 | 8.9861 | 19267.159 | 173136.8313
649 | 1.1707 | 9 | 18443.6207 | 165992.5864 | 649 | 1.1699 | 9 | 19267.2457 | 173405.211
650 | 1.1725 | 9.0139 | 18443.7206 | 166249.6486 | 650 | 1.1717 | 9.0139 | 19267.3325 | 173673.5942
651 | 1.1743 | 9.0278 | 18443.8207 | 166506.715 | 651 | 1.1735 | 9.0278 | 19267.4194 | 173941.9811
652 | 1.1761 | 9.0417 | 18443.921 | 166763.7856 | 652 | 1.1753 | 9.0417 | 19267.5065 | 174210.3717
653 | 1.1779 | 9.0556 | 18444.0214 | 167020.8603 | 653 | 1.1771 | 9.0556 | 19267.5938 | 174478.7658
654 | 1.1797 | 9.0694 | 18444.1219 | 167277.9392 | 654 | 1.1789 | 9.0694 | 19267.6811 | 174747.1636
655 | 1.1815 | 9.0833 | 18444.2226 | 167535.0224 | 655 | 1.1807 | 9.0833 | 19267.7686 | 175015.5651
656 | 1.1833 | 9.0972 | 18444.3235 | 167792.1097 | 656 | 1.1825 | 9.0972 | 19267.8563 | 175283.9702
657 | 1.1851 | 9.1111 | 18444.4245 | 168049.2012 | 657 | 1.1843 | 9.1111 | 19267.944 | 175552.3789
658 | 1.187 | 9.125 | 18444.5257 | 168306.2969 | 658 | 1.1861 | 9.125 | 19268.0319 | 175820.7913
659 | 1.1888 | 9.1389 | 18444.627 | 168563.3969 | 659 | 1.1879 | 9.1389 | 19268.12 | 176089.2074
660 | 1.1906 | 9.1528 | 18444.7285 | 168820.5011 | 660 | 1.1897 | 9.1528 | 19268.2081 | 176357.6271
661 | 1.1924 | 9.1667 | 18444.8301 | 169077.6095 | 661 | 1.1915 | 9.1667 | 19268.2964 | 176626.0506
662 | 1.1942 | 9.1806 | 18444.9319 | 169334.7221 | 662 | 1.1933 | 9.1806 | 19268.3849 | 176894.4777
663 | 1.196 | 9.1944 | 18445.0339 | 169591.839 | 663 | 1.1951 | 9.1944 | 19268.4734 | 177162.9085
664 | 1.1978 | 9.2083 | 18445.1359 | 169848.9602 | 664 | 1.1969 | 9.2083 | 19268.5621 | 177431.3429
665 | 1.1996 | 9.2222 | 18445.2382 | 170106.0856 | 665 | 1.1987 | 9.2222 | 19268.651 | 177699.7811
666 | 1.2014 | 9.2361 | 18445.3406 | 170363.2152 | 666 | 1.2005 | 9.2361 | 19268.7399 | 177968.223
667 | 1.2032 | 9.25 | 18445.4432 | 170620.3492 | 667 | 1.2024 | 9.25 | 19268.829 | 178236.6686
668 | 1.205 | 9.2639 | 18445.5459 | 170877.4874 | 668 | 1.2042 | 9.2639 | 19268.9183 | 178505.1179
669 | 1.2068 | 9.2778 | 18445.6487 | 171134.6299 | 669 | 1.206 | 9.2778 | 19269.0076 | 178773.5709
670 | 1.2086 | 9.2917 | 18445.7517 | 171391.7766 | 670 | 1.2078 | 9.2917 | 19269.0972 | 179042.0277
671 | 1.2104 | 9.3056 | 18445.8549 | 171648.9277 | 671 | 1.2096 | 9.3056 | 19269.1868 | 179310.4882
672 | 1.2122 | 9.3194 | 18445.9582 | 171906.0831 | 672 | 1.2114 | 9.3194 | 19269.2766 | 179578.9524
673 | 1.2141 | 9.3333 | 18446.0617 | 172163.2428 | 673 | 1.2132 | 9.3333 | 19269.3665 | 179847.4204
674 | 1.2159 | 9.3472 | 18446.1654 | 172420.4068 | 674 | 1.215 | 9.3472 | 19269.4565 | 180115.8921
675 | 1.2177 | 9.3611 | 18446.2692 | 172677.5751 | 675 | 1.2168 | 9.3611 | 19269.5467 | 180384.3676
676 | 1.2195 | 9.375 | 18446.3731 | 172934.7478 | 676 | 1.2186 | 9.375 | 19269.637 | 180652.8468
677 | 1.2213 | 9.3889 | 18446.4772 | 173191.9248 | 677 | 1.2204 | 9.3889 | 19269.7274 | 180921.3298
678 | 1.2231 | 9.4028 | 18446.5814 | 173449.1061 | 678 | 1.2222 | 9.4028 | 19269.818 | 181189.8166
679 | 1.2249 | 9.4167 | 18446.6859 | 173706.2918 | 679 | 1.224 | 9.4167 | 19269.9087 | 181458.3071
680 | 1.2267 | 9.4306 | 18446.7904 | 173963.4818 | 680 | 1.2258 | 9.4306 | 19269.9996 | 181726.8014
681 | 1.2285 | 9.4444 | 18446.8951 | 174220.6762 | 681 | 1.2276 | 9.4444 | 19270.0905 | 181995.2996
682 | 1.2303 | 9.4583 | 18447 | 174477.8749 | 682 | 1.2294 | 9.4583 | 19270.1817 | 182263.8015
683 | 1.2321 | 9.4722 | 18447.105 | 174735.0781 | 683 | 1.2312 | 9.4722 | 19270.2729 | 182532.3072
684 | 1.2339 | 9.4861 | 18447.2102 | 174992.2856 | 684 | 1.233 | 9.4861 | 19270.3643 | 182800.8167
685 | 1.2357 | 9.5 | 18447.3155 | 175249.4974 | 685 | 1.2348 | 9.5 | 19270.4558 | 183069.33
686 | 1.2375 | 9.5139 | 18447.421 | 175506.7137 | 686 | 1.2367 | 9.5139 | 19270.5474 | 183337.8472
687 | 1.2393 | 9.5278 | 18447.5266 | 175763.9344 | 687 | 1.2385 | 9.5278 | 19270.6392 | 183606.3681
688 | 1.2412 | 9.5417 | 18447.6324 | 176021.1595 | 688 | 1.2403 | 9.5417 | 19270.7311 | 183874.8929
689 | 1.243 | 9.5556 | 18447.7384 | 176278.389 | 689 | 1.2421 | 9.5556 | 19270.8232 | 184143.4215
690 | 1.2448 | 9.5694 | 18447.8445 | 176535.6229 | 690 | 1.2439 | 9.5694 | 19270.9154 | 184411.954
691 | 1.2466 | 9.5833 | 18447.9507 | 176792.8613 | 691 | 1.2457 | 9.5833 | 19271.0077 | 184680.4903
692 | 1.2484 | 9.5972 | 18448.0571 | 177050.104 | 692 | 1.2475 | 9.5972 | 19271.1001 | 184949.0305
693 | 1.2502 | 9.6111 | 18448.1637 | 177307.3512 | 693 | 1.2493 | 9.6111 | 19271.1927 | 185217.5745
694 | 1.252 | 9.625 | 18448.2704 | 177564.6029 | 694 | 1.2511 | 9.625 | 19271.2854 | 185486.1223
695 | 1.2538 | 9.6389 | 18448.3773 | 177821.859 | 695 | 1.2529 | 9.6389 | 19271.3783 | 185754.6741
696 | 1.2556 | 9.6528 | 18448.4843 | 178079.1195 | 696 | 1.2547 | 9.6528 | 19271.4713 | 186023.2297
697 | 1.2574 | 9.6667 | 18448.5915 | 178336.3846 | 697 | 1.2565 | 9.6667 | 19271.5644 | 186291.7892
698 | 1.2592 | 9.6806 | 18448.6988 | 178593.654 | 698 | 1.2583 | 9.6806 | 19271.6577 | 186560.3525
699 | 1.261 | 9.6944 | 18448.8063 | 178850.928 | 699 | 1.2601 | 9.6944 | 19271.751 | 186828.9198
700 | 1.2628 | 9.7083 | 18448.914 | 179108.2065 | 700 | 1.2619 | 9.7083 | 19271.8446 | 187097.4909
701 | 1.2646 | 9.7222 | 18449.0218 | 179365.4894 | 701 | 1.2637 | 9.7222 | 19271.9382 | 187366.066
702 | 1.2664 | 9.7361 | 18449.1297 | 179622.7768 | 702 | 1.2655 | 9.7361 | 19272.032 | 187634.6449
703 | 1.2682 | 9.75 | 18449.2378 | 179880.0687 | 703 | 1.2673 | 9.75 | 19272.1259 | 187903.2278
704 | 1.2701 | 9.7639 | 18449.3461 | 180137.3652 | 704 | 1.2691 | 9.7639 | 19272.22 | 188171.8146
705 | 1.2719 | 9.7778 | 18449.4545 | 180394.6661 | 705 | 1.271 | 9.7778 | 19272.3142 | 188440.4053
706 | 1.2737 | 9.7917 | 18449.5631 | 180651.9716 | 706 | 1.2728 | 9.7917 | 19272.4085 | 188708.9999
707 | 1.2755 | 9.8056 | 18449.6718 | 180909.2816 | 707 | 1.2746 | 9.8056 | 19272.503 | 188977.5985
708 | 1.2773 | 9.8194 | 18449.7807 | 181166.5961 | 708 | 1.2764 | 9.8194 | 19272.5976 | 189246.201
709 | 1.2791 | 9.8333 | 18449.8897 | 181423.9152 | 709 | 1.2782 | 9.8333 | 19272.6923 | 189514.8074
710 | 1.2809 | 9.8472 | 18449.9989 | 181681.2388 | 710 | 1.28 | 9.8472 | 19272.7871 | 189783.4178
711 | 1.2827 | 9.8611 | 18450.1082 | 181938.567 | 711 | 1.2818 | 9.8611 | 19272.8821 | 190052.0322
712 | 1.2845 | 9.875 | 18450.2177 | 182195.8997 | 712 | 1.2836 | 9.875 | 19272.9773 | 190320.6505
713 | 1.2863 | 9.8889 | 18450.3273 | 182453.237 | 713 | 1.2854 | 9.8889 | 19273.0725 | 190589.2728
714 | 1.2881 | 9.9028 | 18450.4371 | 182710.5789 | 714 | 1.2872 | 9.9028 | 19273.1679 | 190857.899
715 | 1.2899 | 9.9167 | 18450.5471 | 182967.9253 | 715 | 1.289 | 9.9167 | 19273.2635 | 191126.5292
716 | 1.2917 | 9.9306 | 18450.6572 | 183225.2764 | 716 | 1.2908 | 9.9306 | 19273.3591 | 191395.1634
717 | 1.2935 | 9.9444 | 18450.7675 | 183482.632 | 717 | 1.2926 | 9.9444 | 19273.4549 | 191663.8016
718 | 1.2953 | 9.9583 | 18450.8779 | 183739.9922 | 718 | 1.2944 | 9.9583 | 19273.5508 | 191932.4438
719 | 1.2972 | 9.9722 | 18450.9884 | 183997.357 | 719 | 1.2962 | 9.9722 | 19273.6469 | 192201.09
720 | 1.299 | 9.9861 | 18451.0992 | 184254.7264 | 720 | 1.298 | 9.9861 | 19273.7431 | 192469.7402
721 | 1.3008 | 10 | 18451.21 | 184512.1005 | 721 | 1.2998 | 10 | 19273.8394 | 192738.3944
722 | 1.3026 | 10.0139 | 18451.3211 | 184769.4792 | 722 | 1.3016 | 10.0139 | 19273.9359 | 193007.0527
723 | 1.3044 | 10.0278 | 18451.4323 | 185026.8625 | 723 | 1.3035 | 10.0278 | 19274.0325 | 193275.7149
724 | 1.3062 | 10.0417 | 18451.5436 | 185284.2504 | 724 | 1.3053 | 10.0417 | 19274.1292 | 193544.3812
725 | 1.308 | 10.0556 | 18451.6551 | 185541.643 | 725 | 1.3071 | 10.0556 | 19274.2261 | 193813.0515
726 | 1.3098 | 10.0694 | 18451.7668 | 185799.0402 | 726 | 1.3089 | 10.0694 | 19274.3231 | 194081.7259
727 | 1.3116 | 10.0833 | 18451.8786 | 186056.4421 | 727 | 1.3107 | 10.0833 | 19274.4203 | 194350.4042
728 | 1.3134 | 10.0972 | 18451.9905 | 186313.8486 | 728 | 1.3125 | 10.0972 | 19274.5175 | 194619.0867
729 | 1.3152 | 10.1111 | 18452.1026 | 186571.2598 | 729 | 1.3143 | 10.1111 | 19274.6149 | 194887.7732
730 | 1.317 | 10.125 | 18452.2149 | 186828.6757 | 730 | 1.3161 | 10.125 | 19274.7125 | 195156.4638
731 | 1.3188 | 10.1389 | 18452.3273 | 187086.0963 | 731 | 1.3179 | 10.1389 | 19274.8101 | 195425.1584
732 | 1.3206 | 10.1528 | 18452.4399 | 187343.5216 | 732 | 1.3197 | 10.1528 | 19274.9079 | 195693.8571
733 | 1.3224 | 10.1667 | 18452.5526 | 187600.9515 | 733 | 1.3215 | 10.1667 | 19275.0059 | 195962.5599
734 | 1.3243 | 10.1806 | 18452.6655 | 187858.3862 | 734 | 1.3233 | 10.1806 | 19275.104 | 196231.2667
735 | 1.3261 | 10.1944 | 18452.7785 | 188115.8255 | 735 | 1.3251 | 10.1944 | 19275.2022 | 196499.9777
736 | 1.3279 | 10.2083 | 18452.8917 | 188373.2696 | 736 | 1.3269 | 10.2083 | 19275.3005 | 196768.6927
737 | 1.3297 | 10.2222 | 18453.0051 | 188630.7184 | 737 | 1.3287 | 10.2222 | 19275.399 | 197037.4119
738 | 1.3315 | 10.2361 | 18453.1186 | 188888.1719 | 738 | 1.3305 | 10.2361 | 19275.4976 | 197306.1351
739 | 1.3333 | 10.25 | 18453.2322 | 189145.6301 | 739 | 1.3323 | 10.25 | 19275.5963 | 197574.8625
740 | 1.3351 | 10.2639 | 18453.346 | 189403.0931 | 740 | 1.3341 | 10.2639 | 19275.6952 | 197843.594
741 | 1.3369 | 10.2778 | 18453.46 | 189660.5608 | 741 | 1.3359 | 10.2778 | 19275.7942 | 198112.3296
742 | 1.3387 | 10.2917 | 18453.5741 | 189918.0333 | 742 | 1.3378 | 10.2917 | 19275.8934 | 198381.0693
743 | 1.3405 | 10.3056 | 18453.6884 | 190175.5106 | 743 | 1.3396 | 10.3056 | 19275.9927 | 198649.8132
744 | 1.3423 | 10.3194 | 18453.8028 | 190432.9926 | 744 | 1.3414 | 10.3194 | 19276.0921 | 198918.5612
745 | 1.3441 | 10.3333 | 18453.9174 | 190690.4793 | 745 | 1.3432 | 10.3333 | 19276.1916 | 199187.3133
746 | 1.3459 | 10.3472 | 18454.0321 | 190947.9709 | 746 | 1.345 | 10.3472 | 19276.2913 | 199456.0696
747 | 1.3477 | 10.3611 | 18454.147 | 191205.4672 | 747 | 1.3468 | 10.3611 | 19276.3911 | 199724.8301
748 | 1.3495 | 10.375 | 18454.262 | 191462.9684 | 748 | 1.3486 | 10.375 | 19276.4911 | 199993.5947
749 | 1.3514 | 10.3889 | 18454.3772 | 191720.4743 | 749 | 1.3504 | 10.3889 | 19276.5911 | 200262.3635
750 | 1.3532 | 10.4028 | 18454.4926 | 191977.985 | 750 | 1.3522 | 10.4028 | 19276.6914 | 200531.1364
751 | 1.355 | 10.4167 | 18454.6081 | 192235.5005 | 751 | 1.354 | 10.4167 | 19276.7917 | 200799.9136
752 | 1.3568 | 10.4306 | 18454.7237 | 192493.0209 | 752 | 1.3558 | 10.4306 | 19276.8922 | 201068.6949
753 | 1.3586 | 10.4444 | 18454.8395 | 192750.5461 | 753 | 1.3576 | 10.4444 | 19276.9928 | 201337.4804
754 | 1.3604 | 10.4583 | 18454.9555 | 193008.0761 | 754 | 1.3594 | 10.4583 | 19277.0936 | 201606.2701
755 | 1.3622 | 10.4722 | 18455.0716 | 193265.6109 | 755 | 1.3612 | 10.4722 | 19277.1944 | 201875.064
756 | 1.364 | 10.4861 | 18455.1879 | 193523.1506 | 756 | 1.363 | 10.4861 | 19277.2955 | 202143.8621
757 | 1.3658 | 10.5 | 18455.3043 | 193780.6951 | 757 | 1.3648 | 10.5 | 19277.3966 | 202412.6645
758 | 1.3676 | 10.5139 | 18455.4209 | 194038.2445 | 758 | 1.3666 | 10.5139 | 19277.4979 | 202681.471
759 | 1.3694 | 10.5278 | 18455.5376 | 194295.7987 | 759 | 1.3684 | 10.5278 | 19277.5993 | 202950.2818
760 | 1.3712 | 10.5417 | 18455.6545 | 194553.3578 | 760 | 1.3702 | 10.5417 | 19277.7009 | 203219.0968
761 | 1.373 | 10.5556 | 18455.7715 | 194810.9218 | 761 | 1.3721 | 10.5556 | 19277.8026 | 203487.916
762 | 1.3748 | 10.5694 | 18455.8887 | 195068.4907 | 762 | 1.3739 | 10.5694 | 19277.9044 | 203756.7395
763 | 1.3766 | 10.5833 | 18456.0061 | 195326.0644 | 763 | 1.3757 | 10.5833 | 19278.0063 | 204025.5672
764 | 1.3785 | 10.5972 | 18456.1236 | 195583.6431 | 764 | 1.3775 | 10.5972 | 19278.1084 | 204294.3992
765 | 1.3803 | 10.6111 | 18456.2413 | 195841.2266 | 765 | 1.3793 | 10.6111 | 19278.2107 | 204563.2354
766 | 1.3821 | 10.625 | 18456.3591 | 196098.8151 | 766 | 1.3811 | 10.625 | 19278.313 | 204832.0759
767 | 1.3839 | 10.6389 | 18456.477 | 196356.4084 | 767 | 1.3829 | 10.6389 | 19278.4155 | 205100.9206
768 | 1.3857 | 10.6528 | 18456.5952 | 196614.0067 | 768 | 1.3847 | 10.6528 | 19278.5181 | 205369.7696
769 | 1.3875 | 10.6667 | 18456.7134 | 196871.6099 | 769 | 1.3865 | 10.6667 | 19278.6209 | 205638.6229
770 | 1.3893 | 10.6806 | 18456.8319 | 197129.218 | 770 | 1.3883 | 10.6806 | 19278.7238 | 205907.4805
771 | 1.3911 | 10.6944 | 18456.9504 | 197386.8311 | 771 | 1.3901 | 10.6944 | 19278.8268 | 206176.3424
772 | 1.3929 | 10.7083 | 18457.0692 | 197644.4491 | 772 | 1.3919 | 10.7083 | 19278.93 | 206445.2086
773 | 1.3947 | 10.7222 | 18457.1881 | 197902.0721 | 773 | 1.3937 | 10.7222 | 19279.0333 | 206714.0791
774 | 1.3965 | 10.7361 | 18457.3071 | 198159.7 | 774 | 1.3955 | 10.7361 | 19279.1367 | 206982.9538
775 | 1.3983 | 10.75 | 18457.4263 | 198417.3329 | 775 | 1.3973 | 10.75 | 19279.2403 | 207251.8329
776 | 1.4001 | 10.7639 | 18457.5457 | 198674.9707 | 776 | 1.3991 | 10.7639 | 19279.344 | 207520.7163
777 | 1.4019 | 10.7778 | 18457.6652 | 198932.6136 | 777 | 1.4009 | 10.7778 | 19279.4478 | 207789.6041
778 | 1.4037 | 10.7917 | 18457.7848 | 199190.2614 | 778 | 1.4027 | 10.7917 | 19279.5518 | 208058.4961
779 | 1.4056 | 10.8056 | 18457.9047 | 199447.9142 | 779 | 1.4045 | 10.8056 | 19279.6559 | 208327.3925
780 | 1.4074 | 10.8194 | 18458.0246 | 199705.572 | 780 | 1.4064 | 10.8194 | 19279.7601 | 208596.2933
781 | 1.4092 | 10.8333 | 18458.1447 | 199963.2348 | 781 | 1.4082 | 10.8333 | 19279.8645 | 208865.1984
782 | 1.411 | 10.8472 | 18458.265 | 200220.9026 | 782 | 1.41 | 10.8472 | 19279.969 | 209134.1078
783 | 1.4128 | 10.8611 | 18458.3855 | 200478.5754 | 783 | 1.4118 | 10.8611 | 19280.0736 | 209403.0216
784 | 1.4146 | 10.875 | 18458.506 | 200736.2533 | 784 | 1.4136 | 10.875 | 19280.1784 | 209671.9398
785 | 1.4164 | 10.8889 | 18458.6268 | 200993.9361 | 785 | 1.4154 | 10.8889 | 19280.2833 | 209940.8623
786 | 1.4182 | 10.9028 | 18458.7477 | 201251.624 | 786 | 1.4172 | 10.9028 | 19280.3883 | 210209.7892
787 | 1.42 | 10.9167 | 18458.8687 | 201509.317 | 787 | 1.419 | 10.9167 | 19280.4935 | 210478.7205
788 | 1.4218 | 10.9306 | 18458.9899 | 201767.015 | 788 | 1.4208 | 10.9306 | 19280.5988 | 210747.6561
789 | 1.4236 | 10.9444 | 18459.1113 | 202024.718 | 789 | 1.4226 | 10.9444 | 19280.7042 | 211016.5962
790 | 1.4254 | 10.9583 | 18459.2328 | 202282.4261 | 790 | 1.4244 | 10.9583 | 19280.8098 | 211285.5406
791 | 1.4272 | 10.9722 | 18459.3545 | 202540.1393 | 791 | 1.4262 | 10.9722 | 19280.9155 | 211554.4895
792 | 1.429 | 10.9861 | 18459.4763 | 202797.8576 | 792 | 1.428 | 10.9861 | 19281.0213 | 211823.4427
793 | 1.4308 | 11 | 18459.5983 | 203055.5809 | 793 | 1.4298 | 11 | 19281.1273 | 212092.4004
794 | 1.4327 | 11.0139 | 18459.7204 | 203313.3093 | 794 | 1.4316 | 11.0139 | 19281.2334 | 212361.3625
795 | 1.4345 | 11.0278 | 18459.8427 | 203571.0428 | 795 | 1.4334 | 11.0278 | 19281.3397 | 212630.329
796 | 1.4363 | 11.0417 | 18459.9651 | 203828.7814 | 796 | 1.4352 | 11.0417 | 19281.446 | 212899.2999
797 | 1.4381 | 11.0556 | 18460.0877 | 204086.5251 | 797 | 1.437 | 11.0556 | 19281.5525 | 213168.2753
798 | 1.4399 | 11.0694 | 18460.2104 | 204344.2739 | 798 | 1.4389 | 11.0694 | 19281.6592 | 213437.2551
799 | 1.4417 | 11.0833 | 18460.3333 | 204602.0279 | 799 | 1.4407 | 11.0833 | 19281.766 | 213706.2394
800 | 1.4435 | 11.0972 | 18460.4564 | 204859.7869 | 800 | 1.4425 | 11.0972 | 19281.8729 | 213975.2281
801 | 1.4453 | 11.1111 | 18460.5796 | 205117.5511 | 801 | 1.4443 | 11.1111 | 19281.9799 | 214244.2213
802 | 1.4471 | 11.125 | 18460.703 | 205375.3204 | 802 | 1.4461 | 11.125 | 19282.0871 | 214513.2189
803 | 1.4489 | 11.1389 | 18460.8265 | 205633.0949 | 803 | 1.4479 | 11.1389 | 19282.1944 | 214782.221
804 | 1.4507 | 11.1528 | 18460.9501 | 205890.8745 | 804 | 1.4497 | 11.1528 | 19282.3019 | 215051.2276
805 | 1.4525 | 11.1667 | 18461.074 | 206148.6593 | 805 | 1.4515 | 11.1667 | 19282.4094 | 215320.2387
806 | 1.4543 | 11.1806 | 18461.1979 | 206406.4492 | 806 | 1.4533 | 11.1806 | 19282.5171 | 215589.2542
807 | 1.4561 | 11.1944 | 18461.3221 | 206664.2443 | 807 | 1.4551 | 11.1944 | 19282.625 | 215858.2743
808 | 1.4579 | 11.2083 | 18461.4464 | 206922.0446 | 808 | 1.4569 | 11.2083 | 19282.733 | 216127.2988
809 | 1.4598 | 11.2222 | 18461.5708 | 207179.8501 | 809 | 1.4587 | 11.2222 | 19282.8411 | 216396.3278
810 | 1.4616 | 11.2361 | 18461.6954 | 207437.6607 | 810 | 1.4605 | 11.2361 | 19282.9493 | 216665.3614
811 | 1.4634 | 11.25 | 18461.8201 | 207695.4766 | 811 | 1.4623 | 11.25 | 19283.0577 | 216934.3994
812 | 1.4652 | 11.2639 | 18461.945 | 207953.2976 | 812 | 1.4641 | 11.2639 | 19283.1662 | 217203.442
813 | 1.467 | 11.2778 | 18462.0701 | 208211.1239 | 813 | 1.4659 | 11.2778 | 19283.2749 | 217472.4891
814 | 1.4688 | 11.2917 | 18462.1953 | 208468.9553 | 814 | 1.4677 | 11.2917 | 19283.3837 | 217741.5407
815 | 1.4706 | 11.3056 | 18462.3207 | 208726.792 | 815 | 1.4695 | 11.3056 | 19283.4926 | 218010.5969
816 | 1.4724 | 11.3194 | 18462.4462 | 208984.6339 | 816 | 1.4713 | 11.3194 | 19283.6017 | 218279.6576
817 | 1.4742 | 11.3333 | 18462.5719 | 209242.4811 | 817 | 1.4732 | 11.3333 | 19283.7108 | 218548.7228
818 | 1.476 | 11.3472 | 18462.6977 | 209500.3335 | 818 | 1.475 | 11.3472 | 19283.8202 | 218817.7926
819 | 1.4778 | 11.3611 | 18462.8237 | 209758.1911 | 819 | 1.4768 | 11.3611 | 19283.9296 | 219086.867
820 | 1.4796 | 11.375 | 18462.9498 | 210016.054 | 820 | 1.4786 | 11.375 | 19284.0392 | 219355.9459
821 | 1.4814 | 11.3889 | 18463.0761 | 210273.9222 | 821 | 1.4804 | 11.3889 | 19284.1489 | 219625.0294
822 | 1.4832 | 11.4028 | 18463.2025 | 210531.7956 | 822 | 1.4822 | 11.4028 | 19284.2588 | 219894.1175
823 | 1.485 | 11.4167 | 18463.3291 | 210789.6742 | 823 | 1.484 | 11.4167 | 19284.3688 | 220163.2101
824 | 1.4869 | 11.4306 | 18463.4559 | 211047.5582 | 824 | 1.4858 | 11.4306 | 19284.4789 | 220432.3074
825 | 1.4887 | 11.4444 | 18463.5828 | 211305.4474 | 825 | 1.4876 | 11.4444 | 19284.5892 | 220701.4092
826 | 1.4905 | 11.4583 | 18463.7098 | 211563.342 | 826 | 1.4894 | 11.4583 | 19284.6995 | 220970.5156
827 | 1.4923 | 11.4722 | 18463.8371 | 211821.2418 | 827 | 1.4912 | 11.4722 | 19284.8101 | 221239.6266
828 | 1.4941 | 11.4861 | 18463.9644 | 212079.147 | 828 | 1.493 | 11.4861 | 19284.9207 | 221508.7423
829 | 1.4959 | 11.5 | 18464.0919 | 212337.0574 | 829 | 1.4948 | 11.5 | 19285.0315 | 221777.8625
830 | 1.4977 | 11.5139 | 18464.2196 | 212594.9732 | 830 | 1.4966 | 11.5139 | 19285.1425 | 222046.9874
831 | 1.4995 | 11.5278 | 18464.3475 | 212852.8942 | 831 | 1.4984 | 11.5278 | 19285.2535 | 222316.1169
832 | 1.5013 | 11.5417 | 18464.4754 | 213110.8207 | 832 | 1.5002 | 11.5417 | 19285.3647 | 222585.251
833 | 1.5031 | 11.5556 | 18464.6036 | 213368.7524 | 833 | 1.502 | 11.5556 | 19285.476 | 222854.3897
834 | 1.5049 | 11.5694 | 18464.7319 | 213626.6895 | 834 | 1.5038 | 11.5694 | 19285.5875 | 223123.5331
835 | 1.5067 | 11.5833 | 18464.8603 | 213884.632 | 835 | 1.5056 | 11.5833 | 19285.6991 | 223392.6812
836 | 1.5085 | 11.5972 | 18464.9889 | 214142.5798 | 836 | 1.5075 | 11.5972 | 19285.8108 | 223661.8339
837 | 1.5103 | 11.6111 | 18465.1177 | 214400.5329 | 837 | 1.5093 | 11.6111 | 19285.9227 | 223930.9912
838 | 1.5121 | 11.625 | 18465.2466 | 214658.4914 | 838 | 1.5111 | 11.625 | 19286.0347 | 224200.1533
839 | 1.514 | 11.6389 | 18465.3756 | 214916.4553 | 839 | 1.5129 | 11.6389 | 19286.1468 | 224469.3199
840 | 1.5158 | 11.6528 | 18465.5049 | 215174.4246 | 840 | 1.5147 | 11.6528 | 19286.2591 | 224738.4913
841 | 1.5176 | 11.6667 | 18465.6342 | 215432.3993 | 841 | 1.5165 | 11.6667 | 19286.3715 | 225007.6674
842 | 1.5194 | 11.6806 | 18465.7637 | 215690.3794 | 842 | 1.5183 | 11.6806 | 19286.484 | 225276.8481
843 | 1.5212 | 11.6944 | 18465.8934 | 215948.3648 | 843 | 1.5201 | 11.6944 | 19286.5967 | 225546.0335
844 | 1.523 | 11.7083 | 18466.0233 | 216206.3557 | 844 | 1.5219 | 11.7083 | 19286.7095 | 225815.2236
845 | 1.5248 | 11.7222 | 18466.1532 | 216464.352 | 845 | 1.5237 | 11.7222 | 19286.8224 | 226084.4184
846 | 1.5266 | 11.7361 | 18466.2834 | 216722.3537 | 846 | 1.5255 | 11.7361 | 19286.9355 | 226353.618
847 | 1.5284 | 11.75 | 18466.4137 | 216980.3608 | 847 | 1.5273 | 11.75 | 19287.0487 | 226622.8222
848 | 1.5302 | 11.7639 | 18466.5441 | 217238.3734 | 848 | 1.5291 | 11.7639 | 19287.162 | 226892.0312
849 | 1.532 | 11.7778 | 18466.6747 | 217496.3914 | 849 | 1.5309 | 11.7778 | 19287.2755 | 227161.2449
850 | 1.5338 | 11.7917 | 18466.8055 | 217754.4148 | 850 | 1.5327 | 11.7917 | 19287.3891 | 227430.4633
851 | 1.5356 | 11.8056 | 18466.9364 | 218012.4437 | 851 | 1.5345 | 11.8056 | 19287.5029 | 227699.6865
852 | 1.5374 | 11.8194 | 18467.0675 | 218270.4781 | 852 | 1.5363 | 11.8194 | 19287.6167 | 227968.9144
853 | 1.5392 | 11.8333 | 18467.1987 | 218528.5179 | 853 | 1.5381 | 11.8333 | 19287.7307 | 228238.147
854 | 1.541 | 11.8472 | 18467.3301 | 218786.5632 | 854 | 1.5399 | 11.8472 | 19287.8449 | 228507.3844
855 | 1.5429 | 11.8611 | 18467.4616 | 219044.6139 | 855 | 1.5418 | 11.8611 | 19287.9591 | 228776.6266
856 | 1.5447 | 11.875 | 18467.5933 | 219302.6702 | 856 | 1.5436 | 11.875 | 19288.0736 | 229045.8735
857 | 1.5465 | 11.8889 | 18467.7251 | 219560.7319 | 857 | 1.5454 | 11.8889 | 19288.1881 | 229315.1252
858 | 1.5483 | 11.9028 | 18467.8571 | 219818.7991 | 858 | 1.5472 | 11.9028 | 19288.3028 | 229584.3816
859 | 1.5501 | 11.9167 | 18467.9892 | 220076.8719 | 859 | 1.549 | 11.9167 | 19288.4176 | 229853.6429
860 | 1.5519 | 11.9306 | 18468.1215 | 220334.9501 | 860 | 1.5508 | 11.9306 | 19288.5325 | 230122.9089
861 | 1.5537 | 11.9444 | 18468.254 | 220593.0339 | 861 | 1.5526 | 11.9444 | 19288.6476 | 230392.1797
862 | 1.5555 | 11.9583 | 18468.3866 | 220851.1232 | 862 | 1.5544 | 11.9583 | 19288.7628 | 230661.4554
863 | 1.5573 | 11.9722 | 18468.5194 | 221109.218 | 863 | 1.5562 | 11.9722 | 19288.8782 | 230930.7358
864 | 1.5591 | 11.9861 | 18468.6523 | 221367.3183 | 864 | 1.558 | 11.9861 | 19288.9936 | 231200.021
865 | 1.5609 | 12 | 18468.7854 | 221625.4242 | 865 | 1.5598 | 12 | 19289.1093 | 231469.3111
866 | 1.5627 | 12.0139 | 18468.9186 | 221883.5357 | 866 | 1.5616 | 12.0139 | 19289.225 | 231738.606
867 | 1.5645 | 12.0278 | 18469.052 | 222141.6527 | 867 | 1.5634 | 12.0278 | 19289.3409 | 232007.9057
868 | 1.5663 | 12.0417 | 18469.1855 | 222399.7752 | 868 | 1.5652 | 12.0417 | 19289.4569 | 232277.2102
869 | 1.5681 | 12.0556 | 18469.3192 | 222657.9033 | 869 | 1.567 | 12.0556 | 19289.573 | 232546.5195
870 | 1.57 | 12.0694 | 18469.453 | 222916.037 | 870 | 1.5688 | 12.0694 | 19289.6893 | 232815.8337
871 | 1.5718 | 12.0833 | 18469.587 | 223174.1763 | 871 | 1.5706 | 12.0833 | 19289.8057 | 233085.1528
872 | 1.5736 | 12.0972 | 18469.7212 | 223432.3212 | 872 | 1.5724 | 12.0972 | 19289.9223 | 233354.4767
873 | 1.5754 | 12.1111 | 18469.8555 | 223690.4716 | 873 | 1.5743 | 12.1111 | 19290.039 | 233623.8055
874 | 1.5772 | 12.125 | 18469.9899 | 223948.6277 | 874 | 1.5761 | 12.125 | 19290.1558 | 233893.1391
875 | 1.579 | 12.1389 | 18470.1245 | 224206.7893 | 875 | 1.5779 | 12.1389 | 19290.2728 | 234162.4776
876 | 1.5808 | 12.1528 | 18470.2593 | 224464.9566 | 876 | 1.5797 | 12.1528 | 19290.3898 | 234431.821
877 | 1.5826 | 12.1667 | 18470.3942 | 224723.1295 | 877 | 1.5815 | 12.1667 | 19290.5071 | 234701.1693
878 | 1.5844 | 12.1806 | 18470.5293 | 224981.308 | 878 | 1.5833 | 12.1806 | 19290.6244 | 234970.5224
879 | 1.5862 | 12.1944 | 18470.6645 | 225239.4921 | 879 | 1.5851 | 12.1944 | 19290.7419 | 235239.8804
880 | 1.588 | 12.2083 | 18470.7999 | 225497.6819 | 880 | 1.5869 | 12.2083 | 19290.8595 | 235509.2434
881 | 1.5898 | 12.2222 | 18470.9354 | 225755.8773 | 881 | 1.5887 | 12.2222 | 19290.9773 | 235778.6112
882 | 1.5916 | 12.2361 | 18471.0711 | 226014.0784 | 882 | 1.5905 | 12.2361 | 19291.0952 | 236047.984
883 | 1.5934 | 12.25 | 18471.207 | 226272.2851 | 883 | 1.5923 | 12.25 | 19291.2132 | 236317.3616
884 | 1.5952 | 12.2639 | 18471.3429 | 226530.4975 | 884 | 1.5941 | 12.2639 | 19291.3314 | 236586.7442
885 | 1.5971 | 12.2778 | 18471.4791 | 226788.7156 | 885 | 1.5959 | 12.2778 | 19291.4496 | 236856.1317
886 | 1.5989 | 12.2917 | 18471.6154 | 227046.9393 | 886 | 1.5977 | 12.2917 | 19291.5681 | 237125.5242
887 | 1.6007 | 12.3056 | 18471.7519 | 227305.1688 | 887 | 1.5995 | 12.3056 | 19291.6866 | 237394.9215
888 | 1.6025 | 12.3194 | 18471.8885 | 227563.4039 | 888 | 1.6013 | 12.3194 | 19291.8053 | 237664.3239
889 | 1.6043 | 12.3333 | 18472.0252 | 227821.6447 | 889 | 1.6031 | 12.3333 | 19291.9241 | 237933.7311
890 | 1.6061 | 12.3472 | 18472.1622 | 228079.8912 | 890 | 1.6049 | 12.3472 | 19292.0431 | 238203.1434
891 | 1.6079 | 12.3611 | 18472.2992 | 228338.1434 | 891 | 1.6067 | 12.3611 | 19292.1622 | 238472.5606
892 | 1.6097 | 12.375 | 18472.4365 | 228596.4013 | 892 | 1.6086 | 12.375 | 19292.2814 | 238741.9827
893 | 1.6115 | 12.3889 | 18472.5739 | 228854.665 | 893 | 1.6104 | 12.3889 | 19292.4008 | 239011.4098
894 | 1.6133 | 12.4028 | 18472.7114 | 229112.9344 | 894 | 1.6122 | 12.4028 | 19292.5203 | 239280.8419
895 | 1.6151 | 12.4167 | 18472.8491 | 229371.2095 | 895 | 1.614 | 12.4167 | 19292.6399 | 239550.279
896 | 1.6169 | 12.4306 | 18472.9869 | 229629.4904 | 896 | 1.6158 | 12.4306 | 19292.7597 | 239819.7211
897 | 1.6187 | 12.4444 | 18473.1249 | 229887.777 | 897 | 1.6176 | 12.4444 | 19292.8796 | 240089.1681
898 | 1.6205 | 12.4583 | 18473.2631 | 230146.0693 | 898 | 1.6194 | 12.4583 | 19292.9996 | 240358.6202
899 | 1.6223 | 12.4722 | 18473.4014 | 230404.3674 | 899 | 1.6212 | 12.4722 | 19293.1198 | 240628.0772
900 | 1.6242 | 12.4861 | 18473.5399 | 230662.6713 | 900 | 1.623 | 12.4861 | 19293.2401 | 240897.5393
901 | 1.626 | 12.5 | 18473.6785 | 230920.981 | 901 | 1.6248 | 12.5 | 19293.3605 | 241167.0064
902 | 1.6278 | 12.5139 | 18473.8172 | 231179.2964 | 902 | 1.6266 | 12.5139 | 19293.4811 | 241436.4785
903 | 1.6296 | 12.5278 | 18473.9562 | 231437.6176 | 903 | 1.6284 | 12.5278 | 19293.6018 | 241705.9556
904 | 1.6314 | 12.5417 | 18474.0953 | 231695.9446 | 904 | 1.6302 | 12.5417 | 19293.7226 | 241975.4378
905 | 1.6332 | 12.5556 | 18474.2345 | 231954.2774 | 905 | 1.632 | 12.5556 | 19293.8436 | 242244.925
906 | 1.635 | 12.5694 | 18474.3739 | 232212.6161 | 906 | 1.6338 | 12.5694 | 19293.9647 | 242514.4172
907 | 1.6368 | 12.5833 | 18474.5134 | 232470.9605 | 907 | 1.6356 | 12.5833 | 19294.0859 | 242783.9145
908 | 1.6386 | 12.5972 | 18474.6531 | 232729.3107 | 908 | 1.6374 | 12.5972 | 19294.2073 | 243053.4169
909 | 1.6404 | 12.6111 | 18474.793 | 232987.6668 | 909 | 1.6392 | 12.6111 | 19294.3288 | 243322.9243
910 | 1.6422 | 12.625 | 18474.933 | 233246.0287 | 910 | 1.641 | 12.625 | 19294.4504 | 243592.4368
911 | 1.644 | 12.6389 | 18475.0731 | 233504.3964 | 911 | 1.6429 | 12.6389 | 19294.5722 | 243861.9543
912 | 1.6458 | 12.6528 | 18475.2134 | 233762.77 | 912 | 1.6447 | 12.6528 | 19294.6941 | 244131.4769
913 | 1.6476 | 12.6667 | 18475.3539 | 234021.1494 | 913 | 1.6465 | 12.6667 | 19294.8162 | 244401.0047
914 | 1.6494 | 12.6806 | 18475.4945 | 234279.5347 | 914 | 1.6483 | 12.6806 | 19294.9383 | 244670.5374
915 | 1.6513 | 12.6944 | 18475.6353 | 234537.9258 | 915 | 1.6501 | 12.6944 | 19295.0606 | 244940.0753
916 | 1.6531 | 12.7083 | 18475.7762 | 234796.3228 | 916 | 1.6519 | 12.7083 | 19295.1831 | 245209.6183
917 | 1.6549 | 12.7222 | 18475.9173 | 235054.7257 | 917 | 1.6537 | 12.7222 | 19295.3057 | 245479.1664
918 | 1.6567 | 12.7361 | 18476.0585 | 235313.1345 | 918 | 1.6555 | 12.7361 | 19295.4284 | 245748.7196
919 | 1.6585 | 12.75 | 18476.1999 | 235571.5492 | 919 | 1.6573 | 12.75 | 19295.5512 | 246018.2779
920 | 1.6603 | 12.7639 | 18476.3415 | 235829.9697 | 920 | 1.6591 | 12.7639 | 19295.6742 | 246287.8414
921 | 1.6621 | 12.7778 | 18476.4832 | 236088.3962 | 921 | 1.6609 | 12.7778 | 19295.7973 | 246557.4099
922 | 1.6639 | 12.7917 | 18476.625 | 236346.8285 | 922 | 1.6627 | 12.7917 | 19295.9205 | 246826.9836
923 | 1.6657 | 12.8056 | 18476.767 | 236605.2668 | 923 | 1.6645 | 12.8056 | 19296.0439 | 247096.5624
924 | 1.6675 | 12.8194 | 18476.9092 | 236863.711 | 924 | 1.6663 | 12.8194 | 19296.1674 | 247366.1464
925 | 1.6693 | 12.8333 | 18477.0515 | 237122.1611 | 925 | 1.6681 | 12.8333 | 19296.2911 | 247635.7355
926 | 1.6711 | 12.8472 | 18477.194 | 237380.6172 | 926 | 1.6699 | 12.8472 | 19296.4149 | 247905.3298
927 | 1.6729 | 12.8611 | 18477.3366 | 237639.0792 | 927 | 1.6717 | 12.8611 | 19296.5388 | 248174.9293
928 | 1.6747 | 12.875 | 18477.4794 | 237897.5471 | 928 | 1.6735 | 12.875 | 19296.6628 | 248444.5339
929 | 1.6765 | 12.8889 | 18477.6223 | 238156.021 | 929 | 1.6753 | 12.8889 | 19296.787 | 248714.1437
930 | 1.6784 | 12.9028 | 18477.7654 | 238414.5008 | 930 | 1.6772 | 12.9028 | 19296.9113 | 248983.7586
931 | 1.6802 | 12.9167 | 18477.9086 | 238672.9867 | 931 | 1.679 | 12.9167 | 19297.0358 | 249253.3788
932 | 1.682 | 12.9306 | 18478.052 | 238931.4784 | 932 | 1.6808 | 12.9306 | 19297.1604 | 249523.0041
933 | 1.6838 | 12.9444 | 18478.1956 | 239189.9762 | 933 | 1.6826 | 12.9444 | 19297.2851 | 249792.6346
934 | 1.6856 | 12.9583 | 18478.3393 | 239448.48 | 934 | 1.6844 | 12.9583 | 19297.4099 | 250062.2703
935 | 1.6874 | 12.9722 | 18478.4831 | 239706.9897 | 935 | 1.6862 | 12.9722 | 19297.5349 | 250331.9112
936 | 1.6892 | 12.9861 | 18478.6272 | 239965.5054 | 936 | 1.688 | 12.9861 | 19297.66 | 250601.5574
937 | 1.691 | 13 | 18478.7713 | 240224.0272 | 937 | 1.6898 | 13 | 19297.7853 | 250871.2087
938 | 1.6928 | 13.0139 | 18478.9156 | 240482.5549 | 938 | 1.6916 | 13.0139 | 19297.9107 | 251140.8653
939 | 1.6946 | 13.0278 | 18479.0601 | 240741.0887 | 939 | 1.6934 | 13.0278 | 19298.0362 | 251410.5271
940 | 1.6964 | 13.0417 | 18479.2047 | 240999.6285 | 940 | 1.6952 | 13.0417 | 19298.1619 | 251680.1941
941 | 1.6982 | 13.0556 | 18479.3495 | 241258.1743 | 941 | 1.697 | 13.0556 | 19298.2876 | 251949.8664
942 | 1.7 | 13.0694 | 18479.4945 | 241516.7262 | 942 | 1.6988 | 13.0694 | 19298.4136 | 252219.5439
943 | 1.7018 | 13.0833 | 18479.6395 | 241775.2841 | 943 | 1.7006 | 13.0833 | 19298.5396 | 252489.2267
944 | 1.7036 | 13.0972 | 18479.7848 | 242033.848 | 944 | 1.7024 | 13.0972 | 19298.6658 | 252758.9147
945 | 1.7055 | 13.1111 | 18479.9302 | 242292.418 | 945 | 1.7042 | 13.1111 | 19298.7921 | 253028.608
946 | 1.7073 | 13.125 | 18480.0757 | 242550.9941 | 946 | 1.706 | 13.125 | 19298.9186 | 253298.3065
947 | 1.7091 | 13.1389 | 18480.2214 | 242809.5762 | 947 | 1.7078 | 13.1389 | 19299.0452 | 253568.0104
948 | 1.7109 | 13.1528 | 18480.3673 | 243068.1644 | 948 | 1.7097 | 13.1528 | 19299.1719 | 253837.7195
949 | 1.7127 | 13.1667 | 18480.5133 | 243326.7587 | 949 | 1.7115 | 13.1667 | 19299.2988 | 254107.4338
950 | 1.7145 | 13.1806 | 18480.6595 | 243585.3591 | 950 | 1.7133 | 13.1806 | 19299.4258 | 254377.1535
951 | 1.7163 | 13.1944 | 18480.8058 | 243843.9655 | 951 | 1.7151 | 13.1944 | 19299.5529 | 254646.8785
952 | 1.7181 | 13.2083 | 18480.9523 | 244102.5781 | 952 | 1.7169 | 13.2083 | 19299.6802 | 254916.6087
953 | 1.7199 | 13.2222 | 18481.0989 | 244361.1968 | 953 | 1.7187 | 13.2222 | 19299.8076 | 255186.3443
954 | 1.7217 | 13.2361 | 18481.2457 | 244619.8215 | 954 | 1.7205 | 13.2361 | 19299.9351 | 255456.0852
955 | 1.7235 | 13.25 | 18481.3926 | 244878.4525 | 955 | 1.7223 | 13.25 | 19300.0627 | 255725.8314
956 | 1.7253 | 13.2639 | 18481.5397 | 245137.0895 | 956 | 1.7241 | 13.2639 | 19300.1905 | 255995.5829
957 | 1.7271 | 13.2778 | 18481.687 | 245395.7326 | 957 | 1.7259 | 13.2778 | 19300.3185 | 256265.3397
958 | 1.7289 | 13.2917 | 18481.8344 | 245654.3819 | 958 | 1.7277 | 13.2917 | 19300.4465 | 256535.1019
959 | 1.7307 | 13.3056 | 18481.9819 | 245913.0374 | 959 | 1.7295 | 13.3056 | 19300.5747 | 256804.8694
960 | 1.7326 | 13.3194 | 18482.1296 | 246171.699 | 960 | 1.7313 | 13.3194 | 19300.7031 | 257074.6423
961 | 1.7344 | 13.3333 | 18482.2775 | 246430.3667 | 961 | 1.7331 | 13.3333 | 19300.8315 | 257344.4205
962 | 1.7362 | 13.3472 | 18482.4255 | 246689.0407 | 962 | 1.7349 | 13.3472 | 19300.9601 | 257614.2041
963 | 1.738 | 13.3611 | 18482.5737 | 246947.7207 | 963 | 1.7367 | 13.3611 | 19301.0889 | 257883.993
964 | 1.7398 | 13.375 | 18482.722 | 247206.407 | 964 | 1.7385 | 13.375 | 19301.2177 | 258153.7873
965 | 1.7416 | 13.3889 | 18482.8705 | 247465.0995 | 965 | 1.7403 | 13.3889 | 19301.3467 | 258423.587
966 | 1.7434 | 13.4028 | 18483.0191 | 247723.7981 | 966 | 1.7421 | 13.4028 | 19301.4759 | 258693.392
967 | 1.7452 | 13.4167 | 18483.1679 | 247982.5029 | 967 | 1.744 | 13.4167 | 19301.6052 | 258963.2024
968 | 1.747 | 13.4306 | 18483.3169 | 248241.214 | 968 | 1.7458 | 13.4306 | 19301.7346 | 259233.0182
969 | 1.7488 | 13.4444 | 18483.466 | 248499.9312 | 969 | 1.7476 | 13.4444 | 19301.8641 | 259502.8395
970 | 1.7506 | 13.4583 | 18483.6152 | 248758.6547 | 970 | 1.7494 | 13.4583 | 19301.9938 | 259772.6661
971 | 1.7524 | 13.4722 | 18483.7646 | 249017.3844 | 971 | 1.7512 | 13.4722 | 19302.1236 | 260042.4981
972 | 1.7542 | 13.4861 | 18483.9142 | 249276.1203 | 972 | 1.753 | 13.4861 | 19302.2535 | 260312.3355
973 | 1.756 | 13.5 | 18484.0639 | 249534.8624 | 973 | 1.7548 | 13.5 | 19302.3836 | 260582.1784
974 | 1.7578 | 13.5139 | 18484.2138 | 249793.6108 | 974 | 1.7566 | 13.5139 | 19302.5138 | 260852.0266
975 | 1.7597 | 13.5278 | 18484.3638 | 250052.3655 | 975 | 1.7584 | 13.5278 | 19302.6441 | 261121.8803
976 | 1.7615 | 13.5417 | 18484.5139 | 250311.1264 | 976 | 1.7602 | 13.5417 | 19302.7746 | 261391.7395
977 | 1.7633 | 13.5556 | 18484.6643 | 250569.8935 | 977 | 1.762 | 13.5556 | 19302.9052 | 261661.604
978 | 1.7651 | 13.5694 | 18484.8148 | 250828.6669 | 978 | 1.7638 | 13.5694 | 19303.036 | 261931.474
979 | 1.7669 | 13.5833 | 18484.9654 | 251087.4466 | 979 | 1.7656 | 13.5833 | 19303.1668 | 262201.3495
980 | 1.7687 | 13.5972 | 18485.1162 | 251346.2326 | 980 | 1.7674 | 13.5972 | 19303.2978 | 262471.2304
981 | 1.7705 | 13.6111 | 18485.2671 | 251605.0249 | 981 | 1.7692 | 13.6111 | 19303.429 | 262741.1168
982 | 1.7723 | 13.625 | 18485.4182 | 251863.8234 | 982 | 1.771 | 13.625 | 19303.5603 | 263011.0087
983 | 1.7741 | 13.6389 | 18485.5695 | 252122.6283 | 983 | 1.7728 | 13.6389 | 19303.6917 | 263280.906
984 | 1.7759 | 13.6528 | 18485.7209 | 252381.4394 | 984 | 1.7746 | 13.6528 | 19303.8232 | 263550.8088
985 | 1.7777 | 13.6667 | 18485.8725 | 252640.2569 | 985 | 1.7764 | 13.6667 | 19303.9549 | 263820.7171
986 | 1.7795 | 13.6806 | 18486.0242 | 252899.0807 | 986 | 1.7783 | 13.6806 | 19304.0867 | 264090.6309
987 | 1.7813 | 13.6944 | 18486.176 | 253157.9108 | 987 | 1.7801 | 13.6944 | 19304.2187 | 264360.5501
988 | 1.7831 | 13.7083 | 18486.3281 | 253416.7472 | 988 | 1.7819 | 13.7083 | 19304.3508 | 264630.4749
989 | 1.7849 | 13.7222 | 18486.4802 | 253675.59 | 989 | 1.7837 | 13.7222 | 19304.483 | 264900.4052
990 | 1.7868 | 13.7361 | 18486.6326 | 253934.4391 | 990 | 1.7855 | 13.7361 | 19304.6153 | 265170.341
991 | 1.7886 | 13.75 | 18486.7851 | 254193.2946 | 991 | 1.7873 | 13.75 | 19304.7478 | 265440.2823
992 | 1.7904 | 13.7639 | 18486.9377 | 254452.1564 | 992 | 1.7891 | 13.7639 | 19304.8804 | 265710.2291
993 | 1.7922 | 13.7778 | 18487.0905 | 254711.0246 | 993 | 1.7909 | 13.7778 | 19305.0132 | 265980.1814
994 | 1.794 | 13.7917 | 18487.2434 | 254969.8992 | 994 | 1.7927 | 13.7917 | 19305.1461 | 266250.1393
995 | 1.7958 | 13.8056 | 18487.3965 | 255228.7801 | 995 | 1.7945 | 13.8056 | 19305.2791 | 266520.1028
996 | 1.7976 | 13.8194 | 18487.5498 | 255487.6674 | 996 | 1.7963 | 13.8194 | 19305.4122 | 266790.0717
997 | 1.7994 | 13.8333 | 18487.7032 | 255746.5611 | 997 | 1.7981 | 13.8333 | 19305.5455 | 267060.0463
998 | 1.8012 | 13.8472 | 18487.8568 | 256005.4612 | 998 | 1.7999 | 13.8472 | 19305.6789 | 267330.0264
999 | 1.803 | 13.8611 | 18488.0105 | 256264.3678 | 999 | 1.8017 | 13.8611 | 19305.8125 | 267600.012
1000 | 1.8048 | 13.875 | 18488.1644 | 256523.2807 | 1000 | 1.8035 | 13.875 | 19305.9462 | 267870.0032
1001 | 1.8066 | 13.8889 | 18488.3184 | 256782.2 | 1001 | 1.8053 | 13.8889 | 19306.08 | 268140

## Baterie
P3 – Calculul bateriei electrice (celule Li-ion)
W_celulă = Cap·U; N = Wbat / W_celulă. Serie → tensiunea bateriei; paralel → curentul și capacitatea. Limitare: masa bateriei ≤ 30 % din masa vehiculului.
Pas | Mărime | Simbol | Unitate | Vehicul mediu | GT 63 (referință) | Formulă / observație
Date de intrare
| Energia necesară în baterie (P3, pasul 14) | Wbat | Ws | 375765703.534 | 439266716.7041
| Puterea maximă la axul mașinii (P2, pasul 5) | P_max | W | 518751.9192 | 541696.9697
| Masa vehiculului | M | kg | 2355.8 | 2460
Numărul de celule
| Energia unei celule | W_celulă | Ws | 64800 | 64800 | Cap [Ah→As] × U [V]
| Numărul minim de celule (energie) | N_min | - | 5799 | 6779
| Celule în serie | Ns | - | 202 | 202 | Ns·U_max celulă ≤ tensiunea maximă admisă
| Tensiunea nominală a bateriei | U_bat | V | 727.2 | 727.2
| Tensiunea maximă (complet încărcată) |  | V | 848.4 | 848.4
| Tensiunea minimă (descărcată) |  | V | 505 | 505
| Ramuri în paralel – din energie | Np | - | 29 | 34
| Puterea electrică maximă cerută bateriei |  | W | 648439.899 | 677121.2121 | P_max / η
| Curentul bateriei la P_max și tensiunea nominală | I_bat | A | 891.694 | 931.1348
| Curentul maxim al bateriei (la tensiunea minimă) | I_bat,max | A | 1284.0394 | 1340.8341 | caz defavorabil: baterie aproape descărcată
| Ramuri în paralel – din curent | Np | - | 22 | 23
| Ramuri în paralel (alese) | Np | - | 29 | 34
| Numărul total de celule | N | - | 5858 | 6868
| Energia instalată |  | kWh | 105.444 | 123.624
| Capacitatea bateriei |  | Ah | 145 | 170
| Curentul pe celulă la P_max și U_min |  | A | 44.2772 | 39.4363 | max. cel_I (fișa celulei)
| Curentul pe celulă la P_max și U_nom |  | A | 30.7481 | 27.3863
| Puterea maximă declarată (documentare) | P_doc | W | 870900 | 860000 | verificare informativă
| Curentul pe celulă la P_doc și U_nom |  | A | 51.621 | 43.4786
| Curentul pe celulă la P_doc și U_min |  | A | 74.3342 | 62.6092 | > cel_I ⇒ puterea declarată nu poate fi livrată la descărcare avansată
Verificarea masei
| Masa celulelor |  | kg | 415.918 | 487.628
| Masa estimată a pachetului |  | kg | 660.1873 | 774.0127 | celule / raport celule-pachet
| Limita: 30 % din masa vehiculului |  | kg | 706.74 | 738
| Masa celulelor / masa vehiculului |  | % | 17.6551 | 19.8223
| Masa pachetului / masa vehiculului |  | % | 28.0239 | 31.4639
| Limita de 30 % respectată (pachet)? |  |  | DA | NU

## Surse
Surse pentru datele de intrare (accesate 07–14.10.2026)
Element | Sursă | URL
Date vehicule: putere, v_max, 0–100, masă, cuplu, baterie, Cx | Etapa 1 – sursele din etapa1-documentare/CCA_Etapa1_Documentare.xlsx, foaia Surse | ../etapa1-documentare/README.md
GT 63 – autonomie WLTP 596–696 km, consum 17,9–21,0, S = 2,44 m² | Mercedes-Benz Media – comunicat de lansare (tabel tehnic) | https://media.mercedes-benz.com/en/article/c8b7109f-2287-4070-b776-9204da1513ef
Porsche Taycan Turbo GT Weissach – WLTP 538–555 km, anvelope, S = 2,35 m² | Porsche – fișă tehnică (PDF) | https://newsroom.porsche.com/dam/jcr:c96cbebc-3745-4700-b385-981a9c4fe91d/pag-taycan-turbo-gt-weissachpaket-td-en.pdf
Audi RS e-tron GT performance – WLTP 533–592 km, anvelope, S = 2,35 m² | Audi MediaCenter – date tehnice (PDF) | https://uploads.audi-mediacenter.com/system/production/car_motorizations/1392/file_en/91bfc69ec55530e277b5023245b77c1c82772920/eTD-Audi-RS-e-tron-GT-performance-550kW_250515.pdf
Lotus Emeya R – WLTP 435–485 km | Lotus – presă, specificații tehnice Emeya | https://www.lotuscars.com/en/press/models/emeya
Tesla Model S Plaid – WLTP 600–611 km, 18,0–18,7 kWh/100 km (S) | EV Database (sursă secundară; tesla.com nu a putut fi accesat) | https://ev-database.org/car/3384/Tesla-Model-S-Plaid
Lucid Air Sapphire – WLTP 694 km, 19,1 kWh/100 km | Lucid – pagina Air (Germania) | https://lucidmotors.com/de-de/air
Lucid Air Sapphire – anvelope 295/30R21 spate | Lucid – fișă tehnică 2024 (PDF) | https://lucidmotors.com/media/document/lucid-air-sapphire-technical-specs-2024.pdf
Xiaomi SU7 Ultra – CLTC 555–630 km | Xiaomi – tabel de parametri SU7 Ultra | https://www.xiaomiev.com/car-config?carItemId=500010402
Xiaomi SU7 Ultra – consum 16,5 kWh/100 km CLTC (S) | CarNewsChina – baza de date | https://data.carnewschina.com/xiaomi-auto/su7-ultra/2025/params
Yangwang U9 – CLTC 450 km | Yangwang – broșura U9 (PDF, 23.12.2025) | https://www.yangwangauto.com/material/yangwang_cn/images/u9/2025-12-23/U9%E8%BD%A6%E4%B9%A620251223.pdf
Rimac Nevera – WLTP 489 km, 30,0 kWh/100 km, anvelope 315/35 R20 | Rimac – pagina Nevera | https://www.rimac-automobili.com/nevera/
Maserati GranTurismo Folgore – WLTP 450–459 km, 21,9–22,3 kWh/100 km (S) | EV Database (sursă secundară; maserati.com nu a putut fi accesat) | https://ev-database.org/car/1803/Maserati-GranTurismo-Folgore
Celula Molicel INR-21700-P50B | Molicel – Product Data Sheet v1.1 (PDF) | https://www.molicel.com/wp-content/uploads/4.TR%E7%B0%A1%E6%98%93%E8%A6%8F%E6%A0%BC_INR21700P50B_1.1_Product-Data-Sheet-of-INR-21700-P50B-80122.pdf
Celule analizate: Molicel P45B | Molicel – Product Data Sheet v1.4 (PDF) | https://www.molicel.com/wp-content/uploads/INR21700P45B_1.4_Product-Data-Sheet-of-INR-21700-P45B-80109.pdf
GT 63 – anvelope 265/40 R20 față, 295/40 R20 spate (S) | ADAC Autokatalog (date ale producătorului, sursă secundară) | https://www.adac.de/rund-ums-fahrzeug/autokatalog/marken-modelle/mercedes-benz/amg-gt-4-tuerer-coupe/590/351152/
ρ = 1,2923 kg/m³ la 0 °C și 101 325 Pa | Wikipedia (de) – Luftdichte, tabelul densitate–temperatură | https://de.wikipedia.org/wiki/Luftdichte
µf: f = 0,01·(1 + V/160); µa pe asfalt uscat 0,85 (50 km/h) / 0,8 (90 km/h) | NPTEL – Introduction to Hybrid and Electric Vehicles, modulul 2, lecția 3 (după Ehsani, 2005) | https://archive.nptel.ac.in/content/storage2/courses/108103009/module2/lec3/8.html
µa maxim măsurat pe asfalt uscat ≈ 1,1–1,2 | TRL PPR 496 – Comparison of motorcycle and car tyre/road friction | https://www.trl.co.uk/uploads/trl/documents/PPR496.pdf
η: pierderi ale acționării electrice 15–20 % | U.S. DOE / EPA – Where the Energy Goes: Electric Cars | https://www.fueleconomy.gov/feg/atv-ev.shtml
Raportul masă celule / masă pachet ≈ 0,63 (mediana NMC) | Koloch et al., World Electric Vehicle Journal 16(9):484, 2025 | https://doi.org/10.3390/wevj16090484
Raportul masă celule / masă pachet, celule cilindrice 0,48–0,67 | Löbberding et al., World Electric Vehicle Journal 11(4):77, 2020 | https://doi.org/10.3390/wevj11040077
Motoare YASA YM720 / YM360 | YASA – Series motors (pagina producătorului) | https://yasa.com/yasa-series-motors/
Motor Turntide AF300D | Turntide – Axial flux motors | https://turntide.com/products/motors/
Motor Helix SPM177 | Helix – SPM177 electric motor | https://www.ehelix.com/products/spm177-electric-motor/
Motor EMRAX 348 | EMRAX – fișă tehnică v1.7 (PDF) | https://emrax.com/wp-content/uploads/2026/08/EMRAX_348_datasheet_v1.7.pdf
Motor Equipmake APM-200 | Equipmake – APM-200 | https://equipmake.com/products/apm-200/
Metoda de calcul | Suport curs CCA – Proiect P2 (07.10.2026) și P3 (14.10.2026) | –
(S) = sursă secundară | Pagina producătorului nu a putut fi accesată sau nu publică valoarea; s-a folosit o bază de date sau o publicație independentă | –